## PLANILHA
PREFEITURA MUNICIPAL DE CONCEIÇÃO DOS OUROS Praça José Maria de Souza, nº 01 - Centro, CEP 37548-000
PLANILHA ORÇAMENTÁRIA
MUNICÍPIO: CONCEIÇÃO DOS OUROS/MG
OBRA: CONSTRUÇÃO DO CENTRO MUNICIPAL DE EDUCAÇÃO INFANTIL
END.: RUA FELÍCIO ANTÔNIO TEIXEIRA, BAIRRO CACHOEIRINHA
DATA: |  | 2019-09-04
REFERÊNICA: |  | SETOP-SUL-JAN/2019 e SINAPI-MG-02/2019 |  |  |  |  | BDI: | 29.84%
ITEM | FONTE | CÓDIGO | DESCRIÇÃO | UNID | QUANT | CUSTO UNITÁRIO (R$) | UNITÁRIO COM BDI (R$) | VALOR TOTAL COM BDI (R$)
|  |  | TOTAL |  | 1015112.09 |  |  | 1293239.04
1 |  |  | CONSTRUÇÃO DO CENTRO MUNICIPAL DE EDUCAÇÃO INFANTIL |  | 0 |  | 0 | 1293239.04
1.1 |  |  | SERVIÇOS PRELIMINARES |  | 0 | 0 | 0 | 77154.42
1.1.1 | SETOP | IIO-PLA-005 | FORNECIMENTO E COLOCAÇÃO DE PLACA DE OBRA EM CHAPA GALVANIZADA (3,00 X 1,5 0 M) - EM CHAPA GALVANIZADA 0,26 AFIXADAS COM REBITES 540 E PARAFUSOS 3/8, EM ESTRUTURA METÁLICA VIGA U 2" ENRIJECIDA COM METALON 20 X 20, SUPORTE EM EUCALIPTO AUTOCLAVADO PINTADAS | UNID. | 1 | 1088.64 | 1413.49 | 1413.49
1.1.2 | COT |  | ALAMBRADO EM MOURÕES DE CONCRETO CURVO, COM TELA DE ARAME GALVANIZADO (INCLUSIVE MURETA EM CONCRETO). ARAME GALVANIZADO 14 BWG, D = 2,11 MM (0,026 KG/M); MOURAO DE CONCRETO CURVO,10 X 10 CM, H= *2,60* M + CURVA DE 0,40 M; TELA DE ARAME GALV, QUADRANGULAR / LOSANGULAR, FIO 2,11 MM (14 BWG), BITOLA FINAL = *2,8* MM, MALHA *8 X 8* CM, H = 2 M | M | 180 | 107.95 | 140.16 | 25228.8
1.1.3 |  |  | PORTAO EM TELA ARAME GALVANIZADO N.12 MALHA 2" E MOLDURA EM TUBOS DE ACO COM DUAS FOLHAS DE ABRIR, INCLUSO FERRAGENS | M2 | 14.7 | 284 | 368.75 | 5420.63
1.1.4 | SETOP | IIO-LIG-005 | LIGAÇÃO PREDIAL DE ÁGUA 1/2" CAVALETE SIMPLES - COPASA | UNID. | 1 | 214.39 | 278.36 | 278.36
1.1.5 | SETOP | IIO-LIG-010 | LIGAÇÃO PROVISÓRIA DE LUZ E FORÇA-PADRÃO PROVISÓRIO 30KVA | UNID. | 1 | 519.85 | 674.97 | 674.97
1.1.6 | SETOP | IIO-BAR-046 | BARRACÃO DE OBRA, INCLUSIVE SANITÁRIOS | M² | 20 | 328.49 | 426.51 | 8530.2
1.1.7 | SETOP | IIO-BAR-015 | BARRACÃO DEPÓSITO E FERRAMENTARIA TIPO I, A = 14,52 M2 (OBRA DE PEQUENO PORTE, EFETIVO ATÉ 30 HOMENS), INCLUSIVE MOBILIÁRIO - PADRÃO DEER-MG | UNID. | 1 | 5467.75 | 7099.33 | 7099.33
1.1.8 |  |  | MOBILIZAÇÃO DE OBRA | VB | 1 | 2144.9476 | 2785 | 2785
1.1.9 | SETOP | LOC-OBR-005 | LOCAÇÃO DA OBRA (GABARITO) | M2 | 880.53 | 6.83 | 8.87 | 7810.3
1.1.10 |  |  | PROJETOS |  | 0
1.1.10.1 | SETOP | PROJ-EXE-075 | PROJETO EXECUTIVO DE DRENAGEM PLUVIAL | PR A1 | 1 | 795.73 | 1033.18 | 1033.18
1.1.10.2 | SETOP | PROJ-EXE-090 | PROJETO EXECUTIVO DE ESTRUTURA DE CONCRETO | PR A1 | 2 | 921.26 | 1196.16 | 2392.32
1.1.10.3 | SETOP | PROJ-EXE-095 | PROJETO EXECUTIVO DE ESTRUTURA METÁLICA | PR A1 | 2 | 1393.74 | 1809.63 | 3619.26
1.1.10.4 | SETOP | PROJ-EXE-135 | PROJETO EXECUTIVO DE INSTALAÇÕES HIDRO SANITÁRIAS | PR A1 | 2 | 999.19 | 1297.35 | 2594.7
1.1.10.5 | SETOP | PROJ-EXE-150 | PROJETO EXECUTIVO DE INSTALAÇÕES ELÉTRICAS | PR A1 | 2 | 1076.91 | 1398.26 | 2796.52
1.1.10.6 | SETOP | PROJ-EXE-195 | PROJETO EXECUTIVO DE SPDA | PR A1 | 2 | 802.09 | 1041.43 | 2082.86
1.1.10.7 | SETOP | PROJ-EXE-210 | PROJETO EXECUTIVO DE PREVENÇÃO E COMBATE A INCÊNDIO | PR A1 | 2 | 890.19 | 1155.82 | 2311.64
1.1.10.8 | SETOP | PROJ-EXE-420 | PROJETO EXECUTIVO DE GLP | PR A1 | 2 | 416.9978 | 541.43 | 1082.86
1.2 |  |  | FUNDAÇÃO E SUPERESTRUTURA |  | 0 |  | 0 | 490661.14
1.2.1 | SETOP | TER-ESC-035 | ESCAVAÇÃO MANUAL DE VALAS H <= 1,50 M | M3 | 56.56 | 45.08 | 58.53 | 3310.46
1.2.2 | SETOP | FUN-HEL-005 | MOBILIZAÇÃO E DESMOBILIZAÇÃO DE EQUIPAMENTO PARA ESTACA TIPO HÉLICE CONTÍNUA DMT ATÉ 50 KM | VB | 1 | 9000 | 11685.6 | 11685.6
1.2.3 | SINAPI | 90808 | ESTACA HÉLICE CONTÍNUA, DIÂMETRO DE 30 CM, COMPRIMENTO TOTAL ATÉ 15 M, PERFURATRIZ COM TORQUE DE 170 KN.M (EXCLUSIVE MOBILIZAÇÃO E DESMOBILIZAÇÃO). AF_02/2015 | M | 1020 | 59.23 | 76.9 | 78438
1.2.4 | SETOP | FUN-FOR-005 | FORMA E DESFORMA DE TÁBUA E SARRAFO, REAPROVEITAMENTO (3X) (FUNDAÇÃO) | M2 | 305.6 | 38.76 | 50.33 | 15380.85
1.2.5 |  |  | PISO EM CONCRETO |  | 0 |  |  | 0
1.2.5.1 | SETOP | FUN-FOR-005 | FORMA E DESFORMA DE TÁBUA E SARRAFO, REAPROVEITAMENTO (3X) (FUNDAÇÃO) | M2 | 16.23 | 71.71 | 93.11 | 1511.18
1.2.5.2 | SETOP | FUN-CON-140 | FORNECIMENTO DE CONCRETO ESTRUTURAL, USINADO BOMBEADO, COM FCK 30 MPA, INCLUSIVE LANÇAMENTO, ADENSAMENTO E ACABAMENTO | M3 | 61.64 | 346.54 | 449.95 | 27734.92
1.2.5.3 | SETOP | PIS-LON-005 | APLICAÇÃO DE LONA PRETA, ESP. 150 MICRAS, INCLUSIVE FORNECIMENTO | M2 | 880.53 | 2.15 | 2.79 | 2456.68
1.2.5.4 | SETOP | ARM-TEL-010 | ARMADURA DE TELA DE AÇO CA-60 B SOLDADA TIPO Q-92 (DIÂMETRO DO FIO: 4,20 MM / DIMENSÕES DA TRAMA: 150 X 150MM / TIPO DA MALHA: QUADRANGULAR) | KG | 1303.18 | 8.63 | 11.21 | 14608.65
1.2.5.5 | SETOP | PIS-POL-010 | CORTE E POLIMENTO MECÂNICO DE PISO EM CONCRETO COM NIVELAMENTO A LASER (NÍVEL ZERO) | M2 | 880.53 | 14.5 | 18.83 | 16580.38
1.2.6 | SETOP | ARM-AÇO-020 | CORTE, DOBRA E MONTAGEM DE AÇO CA-50/60 | KG | 11236.15 | 7.3 | 9.48 | 106518.7
1.2.7 | SETOP | TER-REA-010 | REATERRO COMPACTADO DE VALA COM EQUIPAMENTO PLACA VIBRATÓRIA | M3 | 264.16 | 28.32 | 36.77 | 9713.16
1.2.8 | SETOP | FUN-CON-050 | FORNECIMENTO DE CONCRETO ESTRUTURAL, PREPARADO EM OBRA COM BETONEIRA, COM FCK 25 MPA, INCLUSIVE LANÇAMENTO, ADENSAMENTO E ACABAMENTO (FUNDAÇÃO) | M3 | 107.22 | 405.3 | 526.24 | 56423.45
1.2.9 | SETOP | ALV-BLO-040 | ALVENARIA ESTRUTURAL COM BLOCO DE CONCRETO, ESP. 14CM, (FBK 4,5MPA), PARA REVESTIMENTO, INCLUSIVE ARGAMASSA PARA ASSENTAMENTO | M2 | 967.32 | 42.59 | 55.3 | 53492.8
1.2.10 | SETOP | CIN-BLO-010 | CINTA DE AMARRAÇÃO DE ALVENARIA COM BLOCO DE CONCRETO ESTRUTURAL, CANALETA TIPO "U", ESP. 14CM, (FBK 4,5MPA), PARA REVESTIMENTO, INCLUSIVE ARGAMASSA PARA ASSENTAMENTO, EXCLUSIVE GRAUTE E ARMAÇÃO | M | 943.95 | 10.97 | 14.24 | 13441.85
1.2.11 | SETOP | REV-CHA-005 | CHAPISCO COM ARGAMASSA, TRAÇO 1:3 (CIMENTO E AREIA), ESP. 5MM, APLICADO EM ALVENARIA / ESTRUTURA DE CONCRETO COM COLHER, PREPARO MECÂNICO | M2 | 1161.02 | 5.62 | 7.3 | 8475.45
1.2.12 | SETOP | REV-REB-015 | REBOCO COM ARGAMASSA, TRAÇO 1:2:8 (CIMENTO, CAL E AREIA), ESP. 20MM, APLICAÇÃO MANUAL, PREPARO MECÂNICO | M2 | 1161.02 | 21.78 | 28.28 | 32833.65
1.2.13 | SETOP | ALV-BLO-045 | ALVENARIA ESTRUTURAL COM BLOCO DE CONCRETO, ESP. 19CM, (FBK 4,5MPA), PARA REVESTIMENTO, INCLUSIVE ARGAMASSA PARA ASSENTAMENTO | M2 | 64.57 | 50.78 | 65.93 | 4257.1
1.2.14 | SETOP | REV-CHA-005 | CHAPISCO COM ARGAMASSA, TRAÇO 1:3 (CIMENTO E AREIA), ESP. 5MM, APLICADO EM ALVENARIA / ESTRUTURA DE CONCRETO COM COLHER, PREPARO MECÂNICO | M2 | 129.14 | 5.62 | 7.3 | 942.72
1.2.15 | SETOP | REV-REB-010 | REBOCO COM ARGAMASSA, TRAÇO 1:2:9 (CIMENTO, CAL E AREIA), COM ADITIVO IMPERMEABILIZANTE, ESP. 20MM, APLICAÇÃO MANUAL, PREPARO MECÂNICO | M2 | 129.14 | 26.66 | 34.62 | 4470.83
1.2.16 | SETOP | IMP-ARG-005 | IMPERMEABILIZAÇÃO COM ARGAMASSA TRAÇO 1:3, E = 2,50 CM COM ADITIVO | M2 | 161.42 | 28.08 | 36.46 | 5885.37
1.2.17 | SETOP | LAJ-ESC-005 | ESCORAMENTO PARA LAJE PRÉ MOLDADAS EM TABUAS DE PINHO, INCLUSIVE RETIRADA | M2 | 76.48 | 6.31 | 8.19 | 626.37
1.2.18 | SETOP | LAJ-REV-005 | LAJE PRÉ-MOLDADA, A REVESTIR, INCLUSIVE CAPEAMENTO E = 4CM, SC = 100 KG/M2, L = 3,00 M | M² | 43.88 | 72.96 | 94.73 | 4156.75
1.2.19 | SETOP | LAJ-REV-015 | LAJE PRÉ-MOLDADA, A REVESTIR, INCLUSIVE CAPEAMENTO E = 4CM, SC = 100 KG/M2, L = 5,00 M | M2 | 32.6 | 91.44 | 118.73 | 3870.6
1.2.20 | SETOP | EST-CON-035 | FORNECIMENTO DE CONCRETO ESTRUTURAL, PREPARADO EM OBRA, COM FCK 25 MPA, INCLUSIVE LANÇAMENTO, ADENSAMENTO E ACABAMENTO | M3 | 24.97 | 427.06 | 554.49 | 13845.62
1.3 |  |  | COBERTURA |  | 0 |  | 0 | 378334.97
1.3.1 | SETOP | EST-MET-010 | FORNECIMENTO, FABRICAÇÃO, TRANSPORTE E MONTAGEM DE ESTRUTURA METÁLICA EM PERFIS SOLDADOS, INCLUSIVE PINTURA PRIMER | KG | 14961.45 | 10.5 | 13.63 | 203924.56
1.3.2 | COT |  | COBERTURA EM TELHA METÁLICA GALVANIZADA TRAPEZOIDAL, TIPO DUPLA TERMOACÚSTICA COM UMA FACE TRAPEZOIDAL EXTERNA, COR A SER DEFINIDA NO MOMENTO DE EXECUÇÃO E A OUTRA LISA FACE INTERNA PINTADA NA COR BRANCA, ESP. 0,43MM, PREENCHIMENTO EM POLIESTIRENO EXPANDIDO / ISOPOR COM ESP. 30MM, INCLUSIVE ACESSÓRIOS PARA FIXAÇÃO, FORNECIMENTO E INSTALAÇÃO | M2 | 997.43 | 115.22 | 149.6 | 149215.53
1.3.3 | SETOP | PLU-CAL-045 | CALHA DE CHAPA GALVANIZADA Nº. 24 GSG, DESENVOLVIMENTO = 50 CM | M | 235.8 | 60.21 | 78.18 | 18434.84
1.3.4 | SETOP | PLU-CON-005 | CONDUTOR DE AP DO TELHADO EM TUBO PVC ESGOTO, INCLUSIVE CONEXÕES E SUPORTES, 100MM | M | 98 | 53.13 | 68.98 | 6760.04
1.4 |  |  | INSTALAÇÃO HIDRO-SANITÁRIA |  | 0 |  | 0 | 40369.57
1.4.1 | SETOP | INST-ESG-005 | PONTO DE ESGOTO, INCLUINDO TUBO DE PVC RÍGIDO SOLDÁVEL DE 40 MM E CONEXÕES (LAVATÓRIOS, MICTÓRIOS, RALOS SIFONADOS, ETC.) | UN. | 16 | 47.62 | 61.83 | 989.28
1.4.2 | SETOP | INST-ESG-015 | PONTO DE ESGOTO, INCLUINDO TUBO DE PVC RÍGIDO SOLDÁVEL DE 100 MM E CONEXÕES (VASO SANITÁRIO) | UN. | 9 | 65.79 | 85.42 | 768.78
1.4.3 | SETOP | INST-ESG-010 | PONTO DE ESGOTO, INCLUINDO TUBO DE PVC RÍGIDO SOLDÁVEL DE 50 MM E CONEXÕES (PIAS DE COZINHA, MÁQUINAS DE LAVAR, ETC.) | UN. | 5 | 65.38 | 84.89 | 424.45
1.4.4 | SETOP | HID-SIF-015 | CAIXA SIFONADA EM PVC COM GRELHA REDONDA 100 X 100 X 50 MM | UN | 5 | 42.65 | 55.38 | 276.9
1.4.5 | SETOP | INST-AGU-005 | PONTO DE ÁGUA FRIA EMBUTIDO, INCLUINDO TUBO DE PVC RÍGIDO SOLDÁVEL E CONEXÕES | UN | 16 | 82.34 | 106.91 | 1710.56
1.4.6 | SETOP | HID-DAG-015 | CAIXA DÁGUA DE POLIETILENO COM TAMPA 1000L | UN | 3 | 495.94 | 643.93 | 1931.79
1.4.7 | SETOP | HID-ADP-005 | ADAPTADOR SOLDÁVEL DE PVC MARROM COM FLANGES E ANEL PARA CAIXA DÁGUA Ø 20 MM X 1/2" | UN | 3 | 12.93 | 16.79 | 50.37
1.4.8 | SETOP | HID-ADP-025 | ADAPTADOR SOLDÁVEL DE PVC MARROM COM FLANGES E ANEL PARA CAIXA DÁGUA Ø 50 MM X 1 1/2" | UN | 3 | 35.08 | 45.55 | 136.65
1.4.9 | SETOP | MET-BOI-015 | TORNEIRA DE BÓIA, D = 20 MM (3/4") | UN | 3 | 44.52 | 57.8 | 173.4
1.4.10 | SETOP | MET-BOI-005 | TORNEIRA CHAVE BÓIA AUTOMÁTICA PARA RESERVATÓRIO | UN | 1 | 73.74 | 95.74 | 95.74
1.4.11 | SETOP | HID-BOM-005 | BOMBA CENTRÍFUGA DE SUCÇÃO E RECALQUE 1/2 HP D = 2" | UN | 1 | 2638.37 | 3425.66 | 3425.66
1.4.12 | SETOP | HID-CXS-300 | CAIXA DÁGUA SUBTERRÂNEA, CAPACIDADE 15.000L, EM CONCRETO E CASAS DE BOMBAS | UN | 1 | 10034.76 | 13029.13 | 13029.13
1.4.13 | SETOP | HID-GOR-035 | CAIXA DE GORDURA PRÉ FABRICADA SIMPLES VOL. 120 LITROS | UN | 1 | 71.64 | 93.02 | 93.02
1.4.14 | SETOP | HID-CXS-040 | CAIXA ALVENARIA 50 X 50 X 60 CM, TAMPA EM CONCRETOINSPEÇÃO /PASSAGEM, INCLUSIVE ESCAVAÇÃO, REATERRO E BOTAFORA | UN | 5 | 229.33 | 297.76 | 1488.8
1.4.15 | SETOP | HID-CXS-160 | CAIXA ALVENARIA 30 X 30 X 60 CM, TAMPA EM GRELHA DE AÇOPASSAGEM, INCLUSIVE ESCAVAÇÃO, REATERRO E BOTA-FORA | UN | 28 | 241.36 | 313.38 | 8774.64
1.4.16 | SETOP | HID-TUB-055 | FORNECIMENTO E ASSENTAMENTO DE TUBO PVC RÍGIDO, ESGOTO, PBV - SÉRIE NORMAL, DN 100 MM (4"), INCLUSIVE CONEXÕES | M | 100 | 25.42 | 33.01 | 3301
1.4.17 | SETOP | DRE-TUB-025 | FORNECIMENTO E ASSENTAMENTO DE TUBO PVC RÍGIDO, DRENAGEM/PLUVIAL, PBV - SÉRIE NORMAL, DN 200 MM (8"), INCLUSIVE CONEXÕES | M | 30 | 52.05 | 67.58 | 2027.4
1.4.18 | SETOP | HID-TUB-005 | FORNECIMENTO E ASSENTAMENTO DE TUBO PVC RÍGIDO SOLDÁVEL, ÁGUA FRIA, DN 20 MM (1/2"), INCLUSIVE CONEXÕES | M | 100 | 12.88 | 16.72 | 1672
1.5 |  |  | PISOS E AZULEJOS |  | 0 |  | 0 | 83894.16
1.5.1 | SETOP | ED-9081 | REVESTIMENTO COM CERÂMICA APLICADO EM PAREDE, ACABAMENTO ESMALTADO, AMBIENTE INTERNO/EXTERNO, PADRÃO EXTRA, DIMENSÃO DA PEÇA ATÉ 2025 CM2, PEI III, ASSENTAMENTO COM ARGAMASSA INDUSTRIALIZADA, INCLUSIVE REJUNTAMENTO | M2 | 299.29 | 55.2 | 71.67 | 21450.11
1.5.2 | SETOP | PIS-CON-015 | CONTRAPISO DESEMPENADO COM ARGAMASSA, TRAÇO 1:3 (CIMENTO E AREIA), ESP. 30MM | M2 | 119.25 | 25.46 | 33.06 | 3942.41
1.5.3 | SETOP | PIS-CER-010 | REVESTIMENTO COM CERÂMICA APLICADO EM PISO, ACABAMENTO ESMALTADO, AMBIENTE INTERNO, PADRÃO EXTRA, DIMENSÃO DA PEÇA ATÉ 2025 CM2, PEI V, ASSENTAMENTO COM ARGAMASSA INDUSTRIALIZADA, INCLUSIVE REJUNTAMENTO | M2 | 119.25 | 69.66 | 90.45 | 10786.16
1.5.4 | SINAPI | 72183 | PISO EM CONCRETO 20MPA PREPARO MECANICO, ESPESSURA 7 CM, COM ARMACAO EM TELA SOLDADA | M2 | 318.06 | 71.71 | 93.11 | 29614.57
1.5.5 | SETOP | ROD-ARG-015 | RODAPÉ COM ARGAMASSA, TRAÇO 1:3 (CIMENTO E AREIA), ESP. 2CM, ALTURA 10CM, DESEMPENADO / ALISADO COM COLHER | M | 432.05 | 13.39 | 17.39 | 7513.35
1.5.6 | SETOP | URB-PAS-006 | PASSEIOS DE CONCRETO E = 6 CM, FCK = 10 MPA, JUNTA SECA | M2 | 219.75 | 37.11 | 48.18 | 10587.56
1.6 |  |  | ESQUADRIAS |  | 0 |  | 0 | 62197.13
1.6.1 | SETOP | ESQ-MAR-020 | MARCO EM MADEIRA DE LEI PARA PINTURA, L = 14 CM, 90 X 210 CM | UN | 16 | 136.78 | 177.6 | 2841.6
1.6.2 | SETOP | ESQ-FOL-025 | FOLHA DE PORTA MADEIRA DE LEI PRANCHETA PARA PINTURA 90 X 210 CM | UN | 16 | 174.66 | 226.78 | 3628.48
1.6.3 | SETOP | VID-TEM-010 | VIDRO TEMPERADO INCOLOR, ESP. 8MM, INCLUSIVE FIXAÇÃO E VEDAÇÃO COM GUARNIÇÃO / GAXETA DE BORRACHA NEOPREME, FORNECIMENTO E INSTALAÇÃO, EXCLUSIVE CAIXILHO/PERFIL | M2 | 107.28 | 165.48 | 214.86 | 23050.18
1.6.4 | SETOP | FRG-FEC-010 | FECHADURA 457-(E49) E283 - ML600 CROMADA | UN | 16 | 183.32 | 238.02 | 3808.32
1.6.5 | SETOP | FRG-DOB-010 | DOBRADIÇA DE FERRO CROMADA 3" X 2 1/2" | UN | 48 | 9.09 | 11.8 | 566.4
1.6.6 | SETOP | SEE-QUA-016 | QUADRO PARA GIZ E CARTAZES, 310 X 131 CM - MOLDURA EM MADEIRA | U | 9 | 1155.55 | 1500.37 | 13503.33
1.6.7 | SETOP | SOL-GRA-005 | SOLEIRA DE GRANITO CINZA ANDORINHA E = 2 CM | M² | 2.7 | 201.72 | 261.91 | 707.16
1.6.8 | SETOP | PEI-GRA-005 | PEITORIL DE GRANITO CINZA ANDORINHA E = 2 CM | M² | 18.16 | 199.17 | 258.6 | 4696.18
1.6.9 | SETOP | ED-7576 | FORNECIMENTO E ASSENTAMENTO DE PORTA EM ALUMÍNIO, TIPO VENEZIANA, DE ABRIR, ACABAMENTO ANODIZADO NATURAL, INCLUSIVE FECHADURA, DOBRADIÇA E MARCO | M2 | 14.76 | 490.26 | 636.55 | 9395.48
1.7 |  |  | PINTURA |  | 0 |  | 0 | 47111.31
1.7.1 | SETOP | PIN-ESM-015 | PINTURA ESMALTE EM ESQUADRIA DE MADEIRA, DUAS (2) DEMÃOS, INCLUSIVE UMA (1) DEMÃO DE FUNDO NIVELADOR, EXCLUSIVE MASSA A ÓLEO | M2 | 60.48 | 15.74 | 20.44 | 1236.21
1.7.2 | SETOP | PIN-ACR-005 | PINTURA ACRÍLICA EM PAREDE, DUAS (2) DEMÃOS, EXCLUSIVE SELADOR ACRÍLICO E MASSA ACRÍLICA/CORRIDA (PVA) | M2 | 861.74 | 7.55 | 9.8 | 8445.05
1.7.3 | SETOP | PIN-SEL-005 | PREPARAÇÃO PARA EMASSAMENTO OU PINTURA (LÁTEX/ACRÍLICA) EM PAREDE, INCLUSIVE UMA (1) DEMÃO DE SELADOR ACRÍLICO | M2 | 861.74 | 4.14 | 5.38 | 4636.16
1.7.4 | SETOP | PIN-ACR-006 | PINTURA ACRÍLICA EM TETO, DUAS (2) DEMÃOS, EXCLUSIVE SELADOR ACRÍLICO E MASSA ACRÍLICA / CORRIDA (PVA) | M² | 67.5 | 9.15 | 11.88 | 801.9
1.7.5 | SETOP | PIN-SEL-010 | PREPARAÇÃO PARA EMASSAMENTO OU PINTURA (LÁTEX/ACRÍLICA) EM TETO, INCLUSIVE UMA (1) DEMÃO DE SELADOR ACRÍLICO | M² | 67.5 | 5.19 | 6.74 | 454.95
1.7.6 | SETOP | ED-9066 | REVESTIMENTO DE GESSO EM TETO, ESP. 5MM, APLICAÇÃO MANUAL (SARRAFAEADO) | M² | 67.5 | 17.05 | 22.14 | 1494.45
1.7.7 | COT |  | PINTURA ESMALTE EM ESTRUTURA METÁLICA, DUAS (2) DEMÃOS , INCLUSIVE UMA (1) DEMÃO FUNDO ANTICORROSIVO NA COR BRANCA | M² | 997.43 | 23.2 | 30.12 | 30042.59
1.8 |  |  | INSTALAÇÃO ELÉTRICA |  | 0 |  | 0 | 87810.64
1.8.1 | SETOP | ELE-LUM-026 | LUMINÁRIA CHANFRADA PARA LÂMPADA FLUORESCENTE 2 X 32 W OU 2 X 40 W, COMPLETA | UN | 70 | 156.57 | 203.29 | 14230.3
1.8.2 | SETOP | ELE-CAB-235 | CABO DE COBRE FLEXÍVEL, CLASSE 5, ISOLAMENTO TIPO LSHF/ATOX, NÃO HALOGENADO, ANTICHAMA, TERMOPLÁSTICO, UNIPOLAR, SEÇÃO 2,5 MM2, 70°C, 450/750V | M | 2000 | 2.2 | 2.86 | 5720
1.8.3 | SETOP | ELE-CAB-245 | CABO DE COBRE FLEXÍVEL, CLASSE 5, ISOLAMENTO TIPO LSHF/ATOX, NÃO HALOGENADO, ANTICHAMA, TERMOPLÁSTICO, UNIPOLAR, SEÇÃO 6 MM2, 70°C, 450/750V | M | 2000 | 4.08 | 5.3 | 10600
1.8.4 | SETOP | ELE-TOM-005 | TOMADA SIMPLES - 2P + T - 10A COM PLACA | UN | 52 | 21.84 | 28.36 | 1474.72
1.8.5 | SETOP | ELE-INT-026 | CONJUNTO 2 INTERRUPTORES SIMPLES COM PLACA | UN | 18 | 20.86 | 27.08 | 487.44
1.8.6 | SETOP | ELE-QUA-006 | QUADRO DE DISTRIBUIÇÃO PARA 12 MÓDULOS COM BARRAMENTO E CHAVE | UN | 2 | 153.51 | 199.32 | 398.64
1.8.7 | SETOP | ELE-DIS-008 | DISJUNTOR MONOPOLAR TERMOMAGNETICO 10A 30A | UN | 12 | 16.89 | 21.93 | 263.16
1.8.8 | SETOP | ELE-DIS-067 | DISJUNTOR BIPOLAR TERMOMAGNETICO 10A 50A | UN | 12 | 41.08 | 53.34 | 640.08
1.8.9 | SETOP | ELE-TOM-005 | TOMADA SIMPLES - 2P + T - 10A COM PLACA (ALTA) | UN | 36 | 21.84 | 28.36 | 1020.96
1.8.10 | SETOP | ELE-PAD-055 | PADRÃO CEMIG SUBTERRÂNEO TIPO C1 DEMANDA ATE 15 KVA, BIFÁSICO | UN | 1 | 1227.17 | 1593.36 | 1593.36
1.8.11 | SETOP | ELE-CXS-035 | CAIXA DE FERRO ESMALTADA 2 X 4" | UN | 106 | 5.96 | 7.74 | 820.44
1.8.12 | SETOP | ELE-CXS-065 | CAIXA DE CHAPA ESMALTADA, FUNDO MÓVEL OCTOGONAL DUPLO | UN | 8 | 7.04 | 9.14 | 73.12
1.8.13 | SETOP | ELE-MAN-015 | ELETRODUTO FLEXÍVEL CORRUGADO, PVC, ANTI-CHAMA DN 25 MM (3/4") - APLICAÇÃO EM ALVENARIA | M | 2000 | 6.18 | 8.02 | 16040
1.8.14 | SETOP | ELE-DUT-005 | DUTO CORRUGADO EM PEAD (POLIETILENO DE ALTA DENSIDADE), PARA PROTEÇÃO DE CABOS SUBTERRÂNEOS DN 40 MM (1.1/2") | M | 100 | 18.4 | 23.89 | 2389
1.8.15 | SETOP | ELE-CAB-230 | CABO DE COBRE FLEXÍVEL, CLASSE 5, ISOLAMENTO TIPO LSHF/ATOX, NÃO HALOGENADO, ANTICHAMA, TERMOPLÁSTICO, UNIPOLAR, SEÇÃO 1,5 MM2, 70°C, 450/750V | M | 1000 | 1.62 | 2.1 | 2100
1.8.16 | SETOP | ELE-CAB-255 | CABO DE COBRE FLEXÍVEL, CLASSE 5, ISOLAMENTO TIPO LSHF/ATOX, NÃO HALOGENADO, ANTICHAMA, TERMOPLÁSTICO, UNIPOLAR, SEÇÃO 16 MM2, 70°C, 450/750V | M | 200 | 9.22 | 11.97 | 2394
1.8.17 | SETOP | ELE-CAB-250 | CABO DE COBRE FLEXÍVEL, CLASSE 5, ISOLAMENTO TIPO LSHF/ATOX, NÃO HALOGENADO, ANTICHAMA, TERMOPLÁSTICO, UNIPOLAR, SEÇÃO 10 MM2, 70°C, 450/750V | M | 100 | 6.99 | 9.08 | 908
1.8.18 | SETOP | ELE-CXS-090 | CAIXA DE PASSAGEM EM ALVENARIA E TAMPA DE CONCRETO, FUNDO DE BRITA, TIPO 1, 30 X 30 X 40 CM, INCLUSIVE ESCAVAÇÃO, REATERRO E BOTA-FORA | UN | 4 | 88.48 | 114.88 | 459.52
1.8.19 | SETOP | ELE-ATE-015 | CAIXA PRÉ MOLDADA PARA ATERRAMENTO COM TAMPA DE CONCRETO 25 X 25 X 50 CM, INCLUSIVE ESCAVAÇÃO E BOTA FORA | UN | 1 | 70.56 | 91.62 | 91.62
1.8.20 | SETOP | ELE-HAS-010 | HASTE DE AÇO COBREADA PARA ATERRAMENTO DIÂMETRO 3/4"X2400 MM,CONFORME PADRÕES TELEBRÁS | UN | 1 | 62.94 | 81.72 | 81.72
1.8.21 | SETOP | INST-TEL-005 | PONTO DE TELEFONE, INCLUINDO ELETRODUTO DE PVC RÍGIDO E CAIXA COM ESPELHO | UN | 2 | 226.75 | 294.41 | 588.82
1.8.22 | SETOP | INST-STVAL-010 | PONTO SECO PARA INSTALAÇÃO DE SOM, TV, ALARME E LÓGICA, INCLUINDO ELETRODUTO DE PVC FLEXÍVEL CORRUGADO E CAIXA COM ESPELHO | UN | 26 | 149.41 | 193.99 | 5043.74
1.8.23 |  |  | SPDA |  |  |  |  | 0
1.8.23.1 | SETOP | SPDA-ATE-005 | ATERRAMENTO COMPLETO PARA PÁRA-RAIOS , COM HASTES DE COBRE COM ALMA DE AÇO TIPO "COPPERWELD" | UN | 16 | 726.25 | 942.96 | 15087.36
1.8.23.2 | SETOP | SPDA-CXS-020 | CAIXA DE INSPEÇÃO EM PVC 300X300 MM COM TAPA EM FERRO FUNDIDO | UN | 16 | 20.86 | 27.08 | 433.28
1.8.23.3 | SETOP | SPDA-BAR-010 | BARRA CHATA DE ALUMÍNIO 7/8" X 1/8" X 3M | UN | 98 | 23.41 | 30.4 | 2979.2
1.8.23.4 | SETOP | SPDA-CAP-005 | CAPTOR DE LATÃO CROMADO, COBRE CROMADO OU AÇO INOXIDÁVEL, TIPO FRANKLIN | UN | 16 | 91.08 | 118.26 | 1892.16
1.9 |  |  | LOUÇAS E METAIS |  | 0 |  | 0 | 20492.96
1.9.1 | SETOP | LOU-VAS-020 | BACIA SANITÁRIA (VASO) DE LOUÇA CONVENCIONAL, COR BRANCA, INCLUSIVE ACESSÓRIOS DE FIXAÇÃO/VEDAÇÃO, VÁLVULA DE DESCARGA METÁLICA COM ACIONAMENTO DUPLO, TUBO DE LIGAÇÃO DE LATÃO COM CANOPLA, FORNECIMENTO, INSTALAÇÃO E REJUNTAMENTO | UN | 7 | 453.41 | 588.71 | 4120.97
1.9.2 | SINAPI | 95472 | VASO SANITARIO SIFONADO CONVENCIONAL PARA PCD SEM FURO FRONTAL COM LOUÇA BRANCA SEM ASSENTO, INCLUSO CONJUNTO DE LIGAÇÃO PARA BACIA SANITÁRIA AJUSTÁVEL - FORNECIMENTO E INSTALAÇÃO. AF_10/2016 | UN | 2 | 633.25 | 822.21 | 1644.42
1.9.3 | SETOP | ED-9133 | VÁLVULA DE DESCARGA COM REGISTRO INTERNO, ACIONAMENTO DUPLO, DN 1.1/2" (50MM), INCLUSIVE ACABAMENTO DA VÁLVULA | UN | 2 | 220.65 | 286.49 | 572.98
1.9.4 | SETOP | LOU-LAV-010 | LAVATÓRIO DE LOUÇA BRANCA COM COLUNA, TAMANHO MÉDIO, INCLUSIVE ACESSÓRIOS DE FIXAÇÃO, VÁLVULA DE ESCOAMENTO DE METAL COM ACABAMENTO CROMADO, SIFÃO DE METAL TIPO COPO COM ACABAMENTO CROMADO, FORNECIMENTO, INSTALAÇÃO E REJUNTAMENTO, EXCLUSIVE TORNEIRA E ENGATE FLEXÍVEL | UN | 8 | 327.68 | 425.46 | 3403.68
1.9.5 | SETOP | MET-TOR-035 | TORNEIRA METÁLICA PARA LAVATÓRIO, ACABAMENTO CROMADO, COM AREJADOR, APLICAÇÃO DE MESA, INCLUSIVE ENGATE FLEXÍVEL METÁLICO, FORNECIMENTO E INSTALAÇÃO | UN | 8 | 97.85 | 127.05 | 1016.4
1.9.6 | SETOP | LOU-MIC-011 | MICTÓRIO SIFONADO DE LOUÇA BRANCA, INCLUSIVE ENGATE FLEXÍVEL, EXCLUSIVE VÁLVULA DE DESCARGA | UN | 3 | 372.46 | 483.6 | 1450.8
1.9.7 | SETOP | MET-VAL-030 | VÁLVULA PARA MICTÓRIO COM FECHAMENTO AUTOMÁTICO D = 1/2" | UN | 3 | 74.54 | 96.78 | 290.34
1.9.8 | SETOP | LOU-TAN-020 | TANQUE DE LOUÇA BRANCA COM COLUNA, CAPACIDADE 22 LITROS, INCLUSIVE ACESSÓRIOS DE FIXAÇÃO, VÁLVULA DE ESCOAMENTO DE METAL COM ACABAMENTO CROMADO, SIFÃO DE METAL TIPO COPO COM ACABAMENTO CROMADO, FORNECIMENTO, INSTALAÇÃO E REJUNTAMENTO, EXCLUSIVE TORNEIRA | UN | 2 | 451.97 | 586.84 | 1173.68
1.9.9 | SETOP | MET-TOR-040 | TORNEIRA METÁLICA PARA TANQUE, ACABAMENTO CROMADO, INCLUSIVE ENGATE FLEXÍVEL METÁLICO, FORNECIMENTO E INSTALAÇÃO | UN | 2 | 46.08 | 59.83 | 119.66
1.9.10 | SETOP | BAN-GRA-010 | BANCADA EM GRANITO CINZA ANDORINHA E = 3CM, APOIADA EM ALVENARIA | M2 | 5.8 | 289.62 | 376.04 | 2181.03
1.9.11 | SETOP | LOU-BOJ-010 | CUBA EM AÇO INOXIDÁVEL DE EMBUTIR, AISI 304, APLICAÇÃO PARA PIA (560X330X115MM), NÚMERO 2, ASSENTAMENTO EM BANCADA, INCLUSIVE VÁLVULA DE ESCOAMENTO DE METAL COM ACABAMENTO CROMADO, SIFÃO DE METAL TIPO COPO COM ACABAMENTO CROMADO, FORNECIMENTO E INSTALAÇÃO | UN | 2 | 300.12 | 389.68 | 779.36
1.9.12 | SETOP | MET-TOR-020 | TORNEIRA METÁLICA PARA PIA, BICA MÓVEL, ACABAMENTO CROMADO, COM AREJADOR, APLICAÇÃO DE PAREDE, INCLUSIVE FORNECIMENTO E INSTALAÇÃO | UN | 2 | 154.61 | 200.75 | 401.5
1.9.13 | SETOP | ACE-PAP-015 | PAPELEIRA METÁLICA CROMADA, INCLUSIVE FIXAÇÃO | UN | 9 | 46.13 | 59.9 | 539.1
1.9.14 | SETOP | ACE-PAP-020 | DISPENSER EM PLÁSTICO PARA PAPEL TOALHA 2 OU 3 FOLHAS | UN | 5 | 35.95 | 46.68 | 233.4
1.9.15 | SETOP | ACE-SAB-025 | SABONETEIRA PLASTICA TIPO DISPENSER PARA SABONETE LIQUIDO COM RESERVATORIO 800 ML | UN | 5 | 49.54 | 64.32 | 321.6
1.9.16 | SETOP | ACE-BAR-015 | BARRA DE APOIO EM AÇO INOX PARA P.N.E. L = 90 CM (VASO SANITÁRIO) | UN | 4 | 237.96 | 308.97 | 1235.88
1.9.17 | SETOP | ACE-BAR-035 | BARRA DE APOIO HORIZONTAL EM AÇO INOX D = 1 1/4", L = 120 CM, PARA P.N.E. (LAVATÓRIO), INCLUSIVE FIXAÇÃO | UN | 2 | 271.62 | 352.67 | 705.34
1.9.18 | SETOP | ACE-BAR-020 | BARRA DE APOIO P.N.E. L = 40 CM (PORTA) | UN | 2 | 116.61 | 151.41 | 302.82
1.10 |  |  | LIMPEZA |  | 0 |  | 0 | 5212.74
1.10.1 | SETOP | LIM-GER-005 | LIMPEZA PERMANENTE E GERAL DE OBRA | M2 | 880.53 | 4.56 | 5.92 | 5212.74 | 1293239.04
Eng. Civil: José Airton Junho dos Reis |  |  |  | Maurício Euclides Viana
CREA: 56.250/D |  |  |  | Prefeito Municipal
DATA: 04/09/2019

## MEMÓRIA DE CÁLCULO (hidden)
PREFEITURA MUNICIPAL DE CONCEIÇÃO DOS OUROS Praça José Maria de Souza, nº 01 - Centro, CEP 37548-000
ITEM | CÓDIGO | DESCRIÇÃO | UNID | QUANT | MEMÓRIA DE CÁLCULO | DESCRIÇÃO | UNID | QUANT | MEMÓRIA DE CÁLCULO
1 |  | CONSTRUÇÃO DO CENTRO MUNICIPAL DE EDUCAÇÃO INFANTIL |  | 0 |  | CONSTRUÇÃO DE ESCOLA MUNICIPAL |  | 0
1.1 | 0 | SERVIÇOS PRELIMINARES |  | 0 |  | SERVIÇOS PRELIMINARES |  | 0
1.1.1 | IIO-PLA-005 | FORNECIMENTO E COLOCAÇÃO DE PLACA DE OBRA EM CHAPA GALVANIZADA (3,00 X 1,5 0 M) - EM CHAPA GALVANIZADA 0,26 AFIXADAS COM REBITES 540 E PARAFUSOS 3/8, EM ESTRUTURA METÁLICA VIGA U 2" ENRIJECIDA COM METALON 20 X 20, SUPORTE EM EUCALIPTO AUTOCLAVADO PINTADAS | UNID. | 1 | Placa de Obra 3,00x1,50 m | PLACA DE OBRA EM CHAPA DE ACO GALVANIZADO | M2 | 4.5 | Placa de Obra 3,00x1,50 m
1.1.4 | IIO-LIG-005 | LIGAÇÃO PREDIAL DE ÁGUA 1/2" CAVALETE SIMPLES - COPASA | UNID. | 1 | 1
1.1.5 | IIO-LIG-010 | LIGAÇÃO PROVISÓRIA DE LUZ E FORÇA-PADRÃO PROVISÓRIO 30KVA | UNID. | 1 | 1
1.1.6 | IIO-BAR-046 | BARRACÃO DE OBRA, INCLUSIVE SANITÁRIOS | M² | 20 | 2,50*8,00 m
1.1.5 | IIO-BAR-015 | BARRACÃO DEPÓSITO E FERRAMENTARIA TIPO I, A = 14,52 M2 (OBRA DE PEQUENO PORTE, EFETIVO ATÉ 30 HOMENS), INCLUSIVE MOBILIÁRIO - PADRÃO DEER-MG | UNID. | 1 | 1
1.1.8 | 0 | MOBILIZAÇÃO DE OBRA | VB | 1 | 1% do valor da obra
1.1.9 | LOC-OBR-005 | LOCAÇÃO DA OBRA (GABARITO) | M2 | 880.53 | 880,53m²
1.1.10 | 0 | PROJETOS | 0
1.1.10.1 | PROJ-EXE-075 | PROJETO EXECUTIVO DE DRENAGEM PLUVIAL | PR A1 | 1 | 1 prancha A1
1.1.10.2 | PROJ-EXE-090 | PROJETO EXECUTIVO DE ESTRUTURA DE CONCRETO | PR A1 | 2 | 2 pranchas A1
1.1.10.3 | PROJ-EXE-095 | PROJETO EXECUTIVO DE ESTRUTURA METÁLICA | PR A1 | 2 | 2 pranchas A1
1.1.10.4 | PROJ-EXE-135 | PROJETO EXECUTIVO DE INSTALAÇÕES HIDRO SANITÁRIAS | PR A1 | 2 | 2 pranchas A1
1.1.10.5 | PROJ-EXE-150 | PROJETO EXECUTIVO DE INSTALAÇÕES ELÉTRICAS | PR A1 | 2 | 2 pranchas A1
1.1.10.6 | PROJ-EXE-195 | PROJETO EXECUTIVO DE SPDA | PR A1 | 2 | 2 pranchas A1
1.1.10.7 | PROJ-EXE-210 | PROJETO EXECUTIVO DE PREVENÇÃO E COMBATE A INCÊNDIO | PR A1 | 2 | 2 pranchas A1
1.1.10.8 | PROJ-EXE-420 | PROJETO EXECUTIVO DE GLP | PR A1 | 2 | 1 prancha A1
1.2 | 0 | FUNDAÇÃO E SUPERESTRUTURA |  |  |  | FUNDAÇÃO E SUPERESTRUTURA |  | 0
1.2.1 | TER-ESC-035 | ESCAVAÇÃO MANUAL DE VALAS H <= 1,50 M | M3 | 56.56 | (50,15*4 + 5,19 + 6 + 6 + 1,5 + 2,15 + 4,15 + 5*1,25 + 23,9*2 + 1,5 + 3*2 + 5,85*12)*0,3*0,4 + (0,6*0,6*0,5*76) | ESCAVAÇÃO MANUAL DE VALA COM PROFUNDIDADE MENOR OU IGUAL A 1,30 M. AF_03/2016 | M3 | 65.4916 | (482,43*0,3*0,4)+(0,5*0,5*0,4*76)
1.2.2 | FUN-HEL-005 | MOBILIZAÇÃO E DESMOBILIZAÇÃO DE EQUIPAMENTO PARA ESTACA TIPO HÉLICE CONTÍNUA DMT ATÉ 50 KM | VB | 1 | 1 vb
1.2.3 | 90808 | ESTACA HÉLICE CONTÍNUA, DIÂMETRO DE 30 CM, COMPRIMENTO TOTAL ATÉ 15 M, PERFURATRIZ COM TORQUE DE 170 KN.M (EXCLUSIVE MOBILIZAÇÃO E DESMOBILIZAÇÃO). AF_02/2015 | M | 1020 | 85*12 | ESTACA PRÉ-MOLDADA DE CONCRETO, SEÇÃO QUADRADA, CAPACIDADE DE 25 TONELADAS, COMPRIMENTO TOTAL CRAVADO ACIMA DE 5M ATÉ 12M, BATE-ESTACAS POR GRAVIDADE SOBRE ROLOS (EXCLUSIVE MOBILIZAÇÃO E DESMOBILIZAÇÃO). AF_03/2016 | M | 912 | (76)*12
1.2.4 | FUN-FOR-005 | FORMA E DESFORMA DE TÁBUA E SARRAFO, REAPROVEITAMENTO (3X) (FUNDAÇÃO) | M2 | 305.6 | (50,15*4 + 5,19 + 6 + 6 + 1,5 + 2,15 + 4,15 + 5*1,25 + 23,9*2 + 1,5 + 3*2 + 5,85*12)*0,3*2 + (0,6*4*0,5*76) | FABRICAÇÃO, MONTAGEM E DESMONTAGEM DE FÔRMA PARA VIGA BALDRAME, EM MADEIRA SERRADA, E=25 MM, 4 UTILIZAÇÕES. AF_06/2017 | M2 | 509.858 | (((482,43*2)*0,3)+((76*0,8*3,5)+(0,5*0,5*0,4)*76))
1.2.5 | 0 | PISO EM CONCRETO | 0 |  |  | PISO EM CONCRETO 20MPA PREPARO MECANICO, ESPESSURA 7 CM, COM ARMACAO EM TELA SOLDADA | M2 | 880.525 | (50,15*8,15)+(41,85*8,15)+(15,75*8,3)
1.2.5.1 | FUN-FOR-005 | FORMA E DESFORMA DE TÁBUA E SARRAFO, REAPROVEITAMENTO (3X) (FUNDAÇÃO) | M2 | 16.23 | 231,8*0,07 | ARMAÇÃO DE PILAR OU VIGA DE UMA ESTRUTURA CONVENCIONAL DE CONCRETO ARMADO EM UMA EDIFICAÇÃO TÉRREA OU SOBRADO UTILIZANDO AÇO CA-50 DE 10,0 MM - MONTAGEM. AF_12/2015 | KG | 5121.6 | 46,56*110
1.2.5.2 | FUN-CON-140 | FORNECIMENTO DE CONCRETO ESTRUTURAL, USINADO BOMBEADO, COM FCK 30 MPA, INCLUSIVE LANÇAMENTO, ADENSAMENTO E ACABAMENTO | M3 | 61.64 | (880,53*0,07) | ATERRO MANUAL DE VALAS COM SOLO ARGILO-ARENOSO E COMPACTAÇÃO MECANIZADA. AF_05/2016 | M3 | 264.159 | 880,53*0,3
1.2.5.3 | PIS-LON-005 | APLICAÇÃO DE LONA PRETA, ESP. 150 MICRAS, INCLUSIVE FORNECIMENTO | M2 | 880.53 | 880.53 | CONCRETO FCK = 25MPA, TRAÇO 1:2,3:2,7 (CIMENTO/ AREIA MÉDIA/ BRITA 1) - PREPARO MECÂNICO COM BETONEIRA 400 L. AF_07/2016 | M3 | 46.5558 | ((482,43*0,3*0,2)+(72*3,5*0,15*0,25)+(4*3,5*0,2*0,2)+(76*0,5*0,5*0,4))
1.2.5.4 | ARM-TEL-010 | ARMADURA DE TELA DE AÇO CA-60 B SOLDADA TIPO Q-92 (DIÂMETRO DO FIO: 4,20 MM / DIMENSÕES DA TRAMA: 150 X 150MM / TIPO DA MALHA: QUADRANGULAR) | KG | 1303.18 | 1,48*880,53 | ALVENARIA DE VEDAÇÃO DE BLOCOS VAZADOS DE CONCRETO DE 14X19X39CM (ESPESSURA 14CM) DE PAREDES COM ÁREA LÍQUIDA MAIOR OU IGUAL A 6M² COM VÃOS E ARGAMASSA DE ASSENTAMENTO COM PREPARO EM BETONEIRA. AF_06/2014 | M2 | 1202.915 | ((44*2)+(41,85*2)+(6,15*13)+(15,75*2)+(6,3*5)+(29,04))*3,5
1.2.5.5 | PIS-POL-010 | CORTE E POLIMENTO MECÂNICO DE PISO EM CONCRETO COM NIVELAMENTO A LASER (NÍVEL ZERO) | M2 | 880.53 | 880.53 | CINTA DE AMARRAÇÃO DE ALVENARIA MOLDADA IN LOCO EM CONCRETO. AF_03/2016 | M | 240.4 | (44*2+6,15*2)+(15,75*2+6,3*2)+(41,85*2+6,15*2)
1.2.6 | ARM-AÇO-020 | CORTE, DOBRA E MONTAGEM DE AÇO CA-50/60 | KG | 11236.15 | 85*(107,22+24,97) | CHAPISCO APLICADO EM ALVENARIAS E ESTRUTURAS DE CONCRETO INTERNAS, COM COLHER DE PEDREIRO. ARGAMASSA TRAÇO 1:3 COM PREPARO EM BETONEIRA 400L. AF_06/2014 | M2 | 2405.84 | Chapisco 1.202,92 x 2 Lados
1.2.7 | TER-REA-010 | REATERRO COMPACTADO DE VALA COM EQUIPAMENTO PLACA VIBRATÓRIA | M3 | 264.16 | 880,53*0,3 | MASSA ÚNICA, PARA RECEBIMENTO DE PINTURA, EM ARGAMASSA TRAÇO 1:2:8, PREPARO MECÂNICO COM BETONEIRA 400L, APLICADA MANUALMENTE EM FACES INTERNAS DE PAREDES, ESPESSURA DE 20MM, COM EXECUÇÃO DE TALISCAS. AF_06/2014 | M2 | 2405.84 | Reboco 1.202,92 x 2 Lados
1.2.8 | FUN-CON-050 | FORNECIMENTO DE CONCRETO ESTRUTURAL, PREPARADO EM OBRA COM BETONEIRA, COM FCK 25 MPA, INCLUSIVE LANÇAMENTO, ADENSAMENTO E ACABAMENTO (FUNDAÇÃO) | M3 | 107.22 | ((50,15*4 + 5,19 + 6 + 6 + 1,5 + 2,15 + 4,15 + 5*1,25 + 23,9*2 + 1,5 + 3*2 + 5,85*12)*0,2*0,3) + (0,6*0,6*0,5*76)+ (1020*3,1416*0,30*0,30/4) | MOBILIZAÇÃO E DESMOBILIZAÇÃO DE EQUIPAMENTO PARA ESTACA PRÉ-MOLDADA DE CONCRETO ARMADO, CRAVADA. | UNIDADE | 1 | MOBILIZAÇÃO E DESMOBILIZAÇÃO DO EQUIPAMENTO BATE ESTACA
1.2.9 | ALV-BLO-040 | ALVENARIA ESTRUTURAL COM BLOCO DE CONCRETO, ESP. 14CM, (FBK 4,5MPA), PARA REVESTIMENTO, INCLUSIVE ARGAMASSA PARA ASSENTAMENTO | M2 | 967.32 | ((44*2)+(41,85*2)+(6,15*13)+(15,75*2)+(6,3*5)+(5,19)+(1,5*2))*2,9 + ((3*2)+(1,4*5)+(0,3*6))*2,1 | ALVENARIA DE VEDAÇÃO DE BLOCOS VAZADOS DE CONCRETO DE 19X19X39CM (ESPESSURA 19CM) DE PAREDES COM ÁREA LÍQUIDA MAIOR OU IGUAL A 6M² COM VÃOS E ARGAMASSA DE ASSENTAMENTO COM PREPARO EM BETONEIRA. AF_06/2014 | M2 | 171.8457 | Alvenaria de Base (1202,92/3,5)*0,5
1.2.10 | CIN-BLO-010 | CINTA DE AMARRAÇÃO DE ALVENARIA COM BLOCO DE CONCRETO ESTRUTURAL, CANALETA TIPO "U", ESP. 14CM, (FBK 4,5MPA), PARA REVESTIMENTO, INCLUSIVE ARGAMASSA PARA ASSENTAMENTO, EXCLUSIVE GRAUTE E ARMAÇÃO | M | 943.95 | ((44*2)+(41,85*2)+(6,15*13)+(15,75*2)+(6,3*5))*3 | CHAPISCO APLICADO EM ALVENARIAS E ESTRUTURAS DE CONCRETO INTERNAS, COM COLHER DE PEDREIRO. ARGAMASSA TRAÇO 1:3 COM PREPARO EM BETONEIRA 400L. AF_06/2014 | M2 | 343.7 | (171,85*2)
1.2.11 | REV-CHA-005 | CHAPISCO COM ARGAMASSA, TRAÇO 1:3 (CIMENTO E AREIA), ESP. 5MM, APLICADO EM ALVENARIA / ESTRUTURA DE CONCRETO COM COLHER, PREPARO MECÂNICO | M2 | 1161.02 | ((44*2)+(41,85*2)+(6,15*13)+(15,75*2)+(6,3*5)+(5,19)+(1,5*2))*3,5 + ((3*2)+(1,4*5)+(0,3*6))*2,1 | REBOCO COM ARGAMASSA, TRAÇO 1:2:9 (CIMENTO, CAL E AREIA), COM ADITIVO IMPERMEABILIZANTE, ESP.20MM, APLICAÇÃO MANUAL, PREPARO MECÂNICO | M2 | 343.7 | (171,85*2)
1.2.12 | REV-REB-015 | REBOCO COM ARGAMASSA, TRAÇO 1:2:8 (CIMENTO, CAL E AREIA), ESP. 20MM, APLICAÇÃO MANUAL, PREPARO MECÂNICO | M2 | 1161.02 | ((44*2)+(41,85*2)+(6,15*13)+(15,75*2)+(6,3*5)+(5,19)+(1,5*2))*3,5 + ((3*2)+(1,4*5)+(0,3*6))*2,1 | IMPERMEABILIZAÇÃO DE PAREDES COM ARGAMASSA DE CIMENTO E AREIA, COM ADITIVO IMPERMEABILIZANTE, E = 2CM. AF_06/2018 | M2 | 171.8457 | (1202,92/3,5)*0,5
1.2.13 | ALV-BLO-045 | ALVENARIA ESTRUTURAL COM BLOCO DE CONCRETO, ESP. 19CM, (FBK 4,5MPA), PARA REVESTIMENTO, INCLUSIVE ARGAMASSA PARA ASSENTAMENTO | M2 | 64.57 | ((44*2)+(41,85*2)+(6,15*13)+(15,75*2)+(6,3*5)+(5,19)+(1,5*2))*0,2 | COBERTURA |  | 0
1.2.14 | REV-CHA-005 | CHAPISCO COM ARGAMASSA, TRAÇO 1:3 (CIMENTO E AREIA), ESP. 5MM, APLICADO EM ALVENARIA / ESTRUTURA DE CONCRETO COM COLHER, PREPARO MECÂNICO | M2 | 129.14 | (((44*2)+(41,85*2)+(6,15*13)+(15,75*2)+(6,3*5)+(5,19)+(1,5*2))*0,2)*2 | ESTRUTURA DE AÇO PARA COBERTURA EM ARCO, ESPAÇAMENTO ENTRE ARCOS 4 M, VÃO 15 M | M2 | 880.525 | (50,15*8,15)+(41,85*8,15)+(15,75*8,3)
1.2.15 | REV-REB-010 | REBOCO COM ARGAMASSA, TRAÇO 1:2:9 (CIMENTO, CAL E AREIA), COM ADITIVO IMPERMEABILIZANTE, ESP. 20MM, APLICAÇÃO MANUAL, PREPARO MECÂNICO | M2 | 129.14 | (((44*2)+(41,85*2)+(6,15*13)+(15,75*2)+(6,3*5)+(5,19)+(1,5*2))*0,2)*2 | COBERTURA EM TELHA METÁLICA GALVANIZADA TRAPEZOIDAL, TIPO DUPLA TERMOACÚSTICA COM DUAS FACES TRAPEZOIDAIS, ESP.0,43MM, PREENCHIMENTO EM POLIESTIRENO EXPANDIDO/ISOPOR COM ESP.30MM, ACABAMENTO NATURAL, INCLUSIVE ACESSÓRIOS PARA FIXAÇÃO, FORNECIMENTO E INSTALAÇÃO | M2 | 880.525 | (50,15*8,15)+(41,85*8,15)+(15,75*8,3)
1.2.16 | IMP-ARG-005 | IMPERMEABILIZAÇÃO COM ARGAMASSA TRAÇO 1:3, E = 2,50 CM COM ADITIVO | M2 | 161.42 | 161.42 | CALHA EM CHAPA DE AÇO GALVANIZADO NÚMERO 24, DESENVOLVIMENTO DE 50 CM, INCLUSO TRANSPORTE VERTICAL. AF_06/2016 | M | 217.35 | (51,15+41,85+24,9+15,75+41,85+41,85)
1.2.17 | LAJ-ESC-005 | ESCORAMENTO PARA LAJE PRÉ MOLDADAS EM TABUAS DE PINHO, INCLUSIVE RETIRADA | M2 | 76.48 | (6,3*6,45) + (1,8*1,8) + (5,30*6,15)
1.2.18 | LAJ-REV-005 | LAJE PRÉ-MOLDADA, A REVESTIR, INCLUSIVE CAPEAMENTO E = 4CM, SC = 100 KG/M2, L = 3,00 M | M² | 43.88 | (6,3*6,45) + (1,8*1,8)
1.2.19 | LAJ-REV-015 | LAJE PRÉ-MOLDADA, A REVESTIR, INCLUSIVE CAPEAMENTO E = 4CM, SC = 100 KG/M2, L = 5,00 M | M2 | 32.6 | 5,3*6,15
1.2.20 | EST-CON-035 | FORNECIMENTO DE CONCRETO ESTRUTURAL, PREPARADO EM OBRA, COM FCK 25 MPA, INCLUSIVE LANÇAMENTO, ADENSAMENTO E ACABAMENTO | M3 | 24.97 | (85*0,1*0,1*3,5*3) + ((44*2)+(41,85*2)+(6,15*13)+(15,75*2)+(6,3*5))*3*0,1*0,17
1.3 | 0 | COBERTURA |  |  |  | TUBO PVC, SÉRIE R, ÁGUA PLUVIAL, DN 100 MM, FORNECIDO E INSTALADO EM CONDUTORES VERTICAIS DE ÁGUAS PLUVIAIS. AF_12/2014 | M | 98 | (14*2)*3,5
1.3.1 | EST-MET-010 | FORNECIMENTO, FABRICAÇÃO, TRANSPORTE E MONTAGEM DE ESTRUTURA METÁLICA EM PERFIS SOLDADOS, INCLUSIVE PINTURA PRIMER | KG | 14961.45 | 15*997,43 | INSTALAÇÃO HIDRO-SANITÁRIA |  | 0
1.3.2 | 0 | COBERTURA EM TELHA METÁLICA GALVANIZADA TRAPEZOIDAL, TIPO DUPLA TERMOACÚSTICA COM UMA FACE TRAPEZOIDAL EXTERNA, COR A SER DEFINIDA NO MOMENTO DE EXECUÇÃO E A OUTRA LISA FACE INTERNA PINTADA NA COR BRANCA, ESP. 0,43MM, PREENCHIMENTO EM POLIESTIRENO EXPANDIDO / ISOPOR COM ESP. 30MM, INCLUSIVE ACESSÓRIOS PARA FIXAÇÃO, FORNECIMENTO E INSTALAÇÃO | M2 | 997.43 | 997.43 | PONTO DE ESGOTO, INCLUINDO TUBO DE PVC RÍGIDO SOLDÁVEL DE 40 MM E CONEXÕES (LAVATÓRIOS, MICTÓRIOS, RALOS SIFONADOS, ETC.) | UN. | 11 | 11 unidades
1.3.3 | PLU-CAL-045 | CALHA DE CHAPA GALVANIZADA Nº. 24 GSG, DESENVOLVIMENTO = 50 CM | M | 235.8 | 235.8 | PONTO DE ESGOTO, INCLUINDO TUBO DE PVC RÍGIDO SOLDÁVEL DE 100 MM E CONEXÕES (VASO SANITÁRIO) | UN. | 9 | 9 unidades
1.3.4 | PLU-CON-005 | CONDUTOR DE AP DO TELHADO EM TUBO PVC ESGOTO, INCLUSIVE CONEXÕES E SUPORTES, 100MM | M | 98 | 14*2*3,5 | CAIXA SIFONADA, PVC, DN 100 X 100 X 50 MM, FORNECIDA E INSTALADA EM RAMAIS DE ENCAMINHAMENTO DE ÁGUA PLUVIAL. AF_12/2014 | UN | 5 | 5 unidades
1.4 | 0 | INSTALAÇÃO HIDRO-SANITÁRIA |  |  |  | PONTO DE CONSUMO TERMINAL DE ÁGUA FRIA (SUBRAMAL) COM TUBULAÇÃO DE PVC, DN 25 MM, INSTALADO EM RAMAL DE ÁGUA, INCLUSOS RASGO E CHUMBAMENTO EM ALVENARIA. AF_12/2014 | UN | 9 | 9 unidades
1.4.1 | INST-ESG-005 | PONTO DE ESGOTO, INCLUINDO TUBO DE PVC RÍGIDO SOLDÁVEL DE 40 MM E CONEXÕES (LAVATÓRIOS, MICTÓRIOS, RALOS SIFONADOS, ETC.) | UN. | 16 | 8 lavatórios, 3 mictórios 5 ralos sifonados | CAIXA D´ÁGUA EM POLIETILENO, 1000 LITROS, COM ACESSÓRIOS | UN | 3 | 3 unidades
1.4.2 | INST-ESG-015 | PONTO DE ESGOTO, INCLUINDO TUBO DE PVC RÍGIDO SOLDÁVEL DE 100 MM E CONEXÕES (VASO SANITÁRIO) | UN. | 9 | 9 vasos | TORNEIRA DE BOIA, ROSCÁVEL, 3/4 , FORNECIDA E INSTALADA EM RESERVAÇÃO DE ÁGUA. AF_06/2016 | UN | 1 | 1 unidade
1.4.3 | INST-ESG-010 | PONTO DE ESGOTO, INCLUINDO TUBO DE PVC RÍGIDO SOLDÁVEL DE 50 MM E CONEXÕES (PIAS DE COZINHA, MÁQUINAS DE LAVAR, ETC.) | UN. | 5 | 2 pias, 2 tanques e 1 máquina | BARRA DE APOIO RETA, EM ACO INOX POLIDO, COMPRIMENTO 80CM, DIAMETRO MINIMO 3 CM | UN | 2 | 2 unidades
1.4.4 | HID-SIF-015 | CAIXA SIFONADA EM PVC COM GRELHA REDONDA 100 X 100 X 50 MM | UN | 5 | 2 banheiros, 1 wc, 1 cozinha e 1 lavanderia | BARRA DE APOIO RETA, EM ACO INOX POLIDO, COMPRIMENTO 90 CM, DIAMETRO MINIMO 3 CM | UN | 2 | 2 unidades
1.4.5 | INST-AGU-005 | PONTO DE ÁGUA FRIA EMBUTIDO, INCLUINDO TUBO DE PVC RÍGIDO SOLDÁVEL E CONEXÕES | UN | 16 | 8 lavatórios, 3 mictórios, 2 pias, 2 tanques e 1 máquina | PISOS E AZULEJOS |  | 0
1.4.6 | HID-DAG-015 | CAIXA DÁGUA DE POLIETILENO COM TAMPA 1000L | UN | 3 | 2 banheiros e 1 cozinha | REVESTIMENTO CERÂMICO PARA PAREDES INTERNAS COM PLACAS TIPO ESMALTADA EXTRA DE DIMENSÕES 20X20 CM APLICADAS EM AMBIENTES DE ÁREA MAIOR QUE 5 M² A MEIA ALTURA DAS PAREDES. AF_06/2014 | M2 | 206.6 | (((6*2)+(4*3)+(3*1,5)+(1,65+1,99+2,14))+((6*2)+(4*3)+(4,16*2)+(6*1,5)))*2+((4*1,5)*2)+((5+5+5,85+5,85))*2
1.4.7 | HID-ADP-005 | ADAPTADOR SOLDÁVEL DE PVC MARROM COM FLANGES E ANEL PARA CAIXA DÁGUA Ø 20 MM X 1/2" | UN | 3 | 3 entradas caixas d'água | (COMPOSIÇÃO REPRESENTATIVA) DO SERVIÇO DE CONTRAPISO EM ARGAMASSA TRAÇO 1:4 (CIM E AREIA), EM BETONEIRA 400 L, ESPESSURA 3 CM ÁREAS SECAS E 3 CM ÁREAS MOLHADAS, PARA EDIFICAÇÃO HABITACIONAL UNIFAMILIAR (CASA) E EDIFICAÇÃO PÚBLICA PADRÃO. AF_11/2014 | M2 | 880.53 | 880.53
1.4.8 | HID-ADP-025 | ADAPTADOR SOLDÁVEL DE PVC MARROM COM FLANGES E ANEL PARA CAIXA DÁGUA Ø 50 MM X 1 1/2" | UN | 3 | 3 saídas caixas d'água | REVESTIMENTO CERÂMICO PARA PISO COM PLACAS TIPO ESMALTADA EXTRA DE DIMENSÕES 45X45 CM APLICADA EM AMBIENTES DE ÁREA ENTRE 5 M2 E 10 M2. AF_06/2014 | M2 | 880.53 | 880.53
1.4.9 | MET-BOI-015 | TORNEIRA DE BÓIA, D = 20 MM (3/4") | UN | 3 | 3 caixas d'água | RODAPÉ CERÂMICO DE 7CM DE ALTURA COM PLACAS TIPO ESMALTADA EXTRA DE DIMENSÕES 45X45CM. AF_06/2014 | M | 468.78 | ((8,19*2)+(5,85*2))*9+((5,19*4+2,85*4)+(5*2+5,85*2)+(6*2+4*2)+(6*2+5*2))+(44+6,15+6,3+15,75+6,15+41,85)
1.4.10 | MET-BOI-005 | TORNEIRA CHAVE BÓIA AUTOMÁTICA PARA RESERVATÓRIO | UN | 1 | 1 reservatório enterrado | EXECUÇÃO DE PASSEIO (CALÇADA) OU PISO DE CONCRETO COM CONCRETO MOLDADO IN LOCO, FEITO EM OBRA, ACABAMENTO CONVENCIONAL, NÃO ARMADO. AF_07/2016 | M3 | 13.671 | ((53,15+53,15+29,3+8,15+8,15)*1,5)*0,06
1.4.11 | HID-BOM-005 | BOMBA CENTRÍFUGA DE SUCÇÃO E RECALQUE 1/2 HP D = 2" | UN | 1 | 1 reservatório enterrado
1.4.12 | HID-CXS-300 | CAIXA DÁGUA SUBTERRÂNEA, CAPACIDADE 15.000L, EM CONCRETO E CASAS DE BOMBAS | UN | 1 | 1
1.4.13 | HID-GOR-035 | CAIXA DE GORDURA PRÉ FABRICADA SIMPLES VOL. 120 LITROS | UN | 1 | 1
1.4.14 | HID-CXS-040 | CAIXA ALVENARIA 50 X 50 X 60 CM, TAMPA EM CONCRETOINSPEÇÃO /PASSAGEM, INCLUSIVE ESCAVAÇÃO, REATERRO E BOTAFORA | UN | 5 | 5
1.4.15 | HID-CXS-160 | CAIXA ALVENARIA 30 X 30 X 60 CM, TAMPA EM GRELHA DE AÇOPASSAGEM, INCLUSIVE ESCAVAÇÃO, REATERRO E BOTA-FORA | UN | 28 | 28 (águas pluviais)
1.4.16 | HID-TUB-055 | FORNECIMENTO E ASSENTAMENTO DE TUBO PVC RÍGIDO, ESGOTO, PBV - SÉRIE NORMAL, DN 100 MM (4"), INCLUSIVE CONEXÕES | M | 100 | 100,00m
1.4.17 | DRE-TUB-025 | FORNECIMENTO E ASSENTAMENTO DE TUBO PVC RÍGIDO, DRENAGEM/PLUVIAL, PBV - SÉRIE NORMAL, DN 200 MM (8"), INCLUSIVE CONEXÕES | M | 30 | 30,00m
1.4.18 | HID-TUB-005 | FORNECIMENTO E ASSENTAMENTO DE TUBO PVC RÍGIDO SOLDÁVEL, ÁGUA FRIA, DN 20 MM (1/2"), INCLUSIVE CONEXÕES | M | 100 | 100,00m
1.5 | 0 | PISOS E AZULEJOS |  | 0
1.5.1 | ED-9081 | REVESTIMENTO COM CERÂMICA APLICADO EM PAREDE, ACABAMENTO ESMALTADO, AMBIENTE INTERNO/EXTERNO, PADRÃO EXTRA, DIMENSÃO DA PEÇA ATÉ 2025 CM2, PEI III, ASSENTAMENTO COM ARGAMASSA INDUSTRIALIZADA, INCLUSIVE REJUNTAMENTO | M2 | 299.29 | ((5,19+2,85+5+5,85)*2*3,5) + ((6,15+6,3+1,5+1,5)*2,1) + ((3*8 + 1,25*10 + 0,3*12 + 6*4))*2,1
1.5.2 | PIS-CON-015 | CONTRAPISO DESEMPENADO COM ARGAMASSA, TRAÇO 1:3 (CIMENTO E AREIA), ESP. 30MM | M2 | 119.25 | (5,85*5)+(5*6)+(4*6)+((3*6)*2)
1.5.3 | PIS-CER-010 | REVESTIMENTO COM CERÂMICA APLICADO EM PISO, ACABAMENTO ESMALTADO, AMBIENTE INTERNO, PADRÃO EXTRA, DIMENSÃO DA PEÇA ATÉ 2025 CM2, PEI V, ASSENTAMENTO COM ARGAMASSA INDUSTRIALIZADA, INCLUSIVE REJUNTAMENTO | M2 | 119.25 | 119.25
1.5.4 | 72183 | PISO EM CONCRETO 20MPA PREPARO MECANICO, ESPESSURA 7 CM, COM ARMACAO EM TELA SOLDADA | M2 | 318.06 | (41,85*7,6)
1.5.5 | ROD-ARG-015 | RODAPÉ COM ARGAMASSA, TRAÇO 1:3 (CIMENTO E AREIA), ESP. 2CM, ALTURA 10CM, DESEMPENADO / ALISADO COM COLHER | M | 432.05 | ((8,19*2)+(5,85*2))*9+((5,19*2,85*2)+(6*2+5*2)+(6*2+4*2))+(44+15,75+6,15+41,85)
1.5.6 | URB-PAS-006 | PASSEIOS DE CONCRETO E = 6 CM, FCK = 10 MPA, JUNTA SECA | M2 | 219.75 | ((53,15+53,15+23,9+8,15+8,15)*1,5)
1.6 | 0 | ESQUADRIAS |  | 0 |  | ESQUADRIAS |  | 0
1.6.1 | ESQ-MAR-020 | MARCO EM MADEIRA DE LEI PARA PINTURA, L = 14 CM, 90 X 210 CM | UN | 16 | 16 unidades | ADUELA / MARCO / BATENTE PARA PORTA DE 90X210CM, PADRÃO POPULAR - FORNECIMENTO E MONTAGEM. AF_08/2015 | UN | 13 | 13 unidades
1.6.2 | ESQ-FOL-025 | FOLHA DE PORTA MADEIRA DE LEI PRANCHETA PARA PINTURA 90 X 210 CM | UN | 16 | 16 unidades | PORTA DE MADEIRA PARA PINTURA, SEMI-OCA (LEVE OU MÉDIA), 90X210CM, ESPESSURA DE 3,5CM, INCLUSO DOBRADIÇAS - FORNECIMENTO E INSTALAÇÃO. AF_08/2015 | UN | 13 | 13 unidades
1.6.3 | VID-TEM-010 | VIDRO TEMPERADO INCOLOR, ESP. 8MM, INCLUSIVE FIXAÇÃO E VEDAÇÃO COM GUARNIÇÃO / GAXETA DE BORRACHA NEOPREME, FORNECIMENTO E INSTALAÇÃO, EXCLUSIVE CAIXILHO/PERFIL | M2 | 107.28 | (2*1,2)*43+((3*0,6))*2+((0,8*0,6))*1 | VIDRO TEMPERADO INCOLOR, ESPESSURA 8MM, FORNECIMENTO E INSTALACAO, INCLUSIVE MASSA PARA VEDACAO | M2 | 107.28 | (2*1,2)*43+((3*0,6))*2+((0,8*0,6))*1
1.6.4 | FRG-FEC-010 | FECHADURA 457-(E49) E283 - ML600 CROMADA | UN | 16 | 16 unidades | FECHADURA DE EMBUTIR COM CILINDRO, EXTERNA, COMPLETA, ACABAMENTO PADRÃO POPULAR, INCLUSO EXECUÇÃO DE FURO - FORNECIMENTO E INSTALAÇÃO. AF_08/2015 | UN | 20 | 20 unidades
1.6.5 | FRG-DOB-010 | DOBRADIÇA DE FERRO CROMADA 3" X 2 1/2" | UN | 48 | 16,00*3
1.6.6 | SEE-QUA-016 | QUADRO PARA GIZ E CARTAZES, 310 X 131 CM - MOLDURA EM MADEIRA | U | 9 | 9 unidades | QUADRO PARA GIZ E CARTAZES, 310 X 131 CM - MOLDURA EM MADEIRA | U | 9 | 9 unidades
1.6.7 | SOL-GRA-005 | SOLEIRA DE GRANITO CINZA ANDORINHA E = 2 CM | M² | 2.7 | 20*0,9*0,15 | SOLEIRA/ PEITORIL EM MARMORE, POLIDO, BRANCO COMUM, L= *15* CM, E= *2* CM, CORTE RETO | M | 17.2 | (0,9*13)+(0,8*6)+(0,7*1)
1.6.8 | PEI-GRA-005 | PEITORIL DE GRANITO CINZA ANDORINHA E = 2 CM | M² | 18.16 | ((43*2,00)+(2*3,00)+(1*0,8))*0,20 | ADUELA / MARCO / BATENTE PARA PORTA DE 80X210CM, PADRÃO POPULAR - FORNECIMENTO E MONTAGEM. AF_08/2015 | UN | 6 | 6 unidades
1.6.9 | ED-7576 | FORNECIMENTO E ASSENTAMENTO DE PORTA EM ALUMÍNIO, TIPO VENEZIANA, DE ABRIR, ACABAMENTO ANODIZADO NATURAL, INCLUSIVE FECHADURA, DOBRADIÇA E MARCO | M2 | 14.76 | (4*0,9*2,10) + (6*0,60*2,00) | PORTA EM ALUMÍNIO DE ABRIR TIPO VENEZIANA COM GUARNIÇÃO, FIXAÇÃO COM PARAFUSOS - FORNECIMENTO E INSTALAÇÃO. AF_08/2015 | M2 | 7.2 | (0,6*2)*6
1.7 | 0 | PINTURA |  | 0 |  | PINTURA |  | 0
1.7.1 | PIN-ESM-015 | PINTURA ESMALTE EM ESQUADRIA DE MADEIRA, DUAS (2) DEMÃOS, INCLUSIVE UMA (1) DEMÃO DE FUNDO NIVELADOR, EXCLUSIVE MASSA A ÓLEO | M2 | 60.48 | (0,9*2,1)*16*2 | PINTURA ESMALTE ACETINADO EM MADEIRA, DUAS DEMAOS | M2 | 72.24 | ((0,9*2,1)*13*2)+((0,8*2,1)*6*2)+((0,7*2,1)*1*2)
1.7.2 | PIN-ACR-005 | PINTURA ACRÍLICA EM PAREDE, DUAS (2) DEMÃOS, EXCLUSIVE SELADOR ACRÍLICO E MASSA ACRÍLICA/CORRIDA (PVA) | M2 | 861.74 | (((44*2)+(41,85*2)+(6,15*13)+(15,75*2)+(6,3*5)+(5,19)+(1,5*2))*3,5 + ((3*2)+(1,4*5)+(0,3*6))*2,1) - (((5,19+2,85+5+5,85)*2*3,5) + ((6,15+6,3+1,5+1,5)*2,1) + ((3*8 + 1,25*10 + 0,3*12 + 6*4))*2,1) | APLICAÇÃO MANUAL DE PINTURA COM TINTA LÁTEX PVA EM PAREDES, DUAS DEMÃOS. AF_06/2014 | M2 | 2405.84 | 1202,92*2
1.7.3 | PIN-SEL-005 | PREPARAÇÃO PARA EMASSAMENTO OU PINTURA (LÁTEX/ACRÍLICA) EM PAREDE, INCLUSIVE UMA (1) DEMÃO DE SELADOR ACRÍLICO | M2 | 861.74 | (((44*2)+(41,85*2)+(6,15*13)+(15,75*2)+(6,3*5)+(5,19)+(1,5*2))*3,5 + ((3*2)+(1,4*5)+(0,3*6))*2,1) - (((5,19+2,85+5+5,85)*2*3,5) + ((6,15+6,3+1,5+1,5)*2,1) + ((3*8 + 1,25*10 + 0,3*12 + 6*4))*2,1) | APLICAÇÃO MANUAL DE PINTURA COM TINTA LÁTEX ACRÍLICA EM PAREDES, DUAS DEMÃOS. AF_06/2014 | M2 | 1031.0743 | ((1202,92/3,5)*1,5)*2
1.7.4 | PIN-ACR-006 | PINTURA ACRÍLICA EM TETO, DUAS (2) DEMÃOS, EXCLUSIVE SELADOR ACRÍLICO E MASSA ACRÍLICA / CORRIDA (PVA) | M² | 67.5 | (6,0*3,00*2) + (1,5*1,5) + (5,00*5,85)
1.7.5 | PIN-SEL-010 | PREPARAÇÃO PARA EMASSAMENTO OU PINTURA (LÁTEX/ACRÍLICA) EM TETO, INCLUSIVE UMA (1) DEMÃO DE SELADOR ACRÍLICO | M² | 67.5 | (6,0*3,00*2) + (1,5*1,5) + (5,00*5,85)
1.7.6 | ED-9066 | REVESTIMENTO DE GESSO EM TETO, ESP. 5MM, APLICAÇÃO MANUAL (SARRAFAEADO) | M² | 67.5 | (6,0*3,00*2) + (1,5*1,5) + (5,00*5,85)
1.7.7 | 0 | PINTURA ESMALTE EM ESTRUTURA METÁLICA, DUAS (2) DEMÃOS , INCLUSIVE UMA (1) DEMÃO FUNDO ANTICORROSIVO NA COR BRANCA | M² | 997.43 | 997.43
1.8 | 0 | INSTALAÇÃO ELÉTRICA |  | 0 |  | INSTALAÇÃO ELÉTRICA |  | 0
1.8.1 | ELE-LUM-026 | LUMINÁRIA CHANFRADA PARA LÂMPADA FLUORESCENTE 2 X 32 W OU 2 X 40 W, COMPLETA | UN | 70 | (10*4)+(7*2)+(16*1) | LUMINARIA DE SOBREPOR EM CHAPA DE ACO PARA 2 LAMPADAS FLUORESCENTES DE *36* W, ALETADA, COMPLETA (LAMPADAS E REATOR INCLUSOS) | UN | 70 | (10*4)+(7*2)+(16*1)
1.8.2 | ELE-CAB-235 | CABO DE COBRE FLEXÍVEL, CLASSE 5, ISOLAMENTO TIPO LSHF/ATOX, NÃO HALOGENADO, ANTICHAMA, TERMOPLÁSTICO, UNIPOLAR, SEÇÃO 2,5 MM2, 70°C, 450/750V | M | 2000 | 2000,00 metros | CABO DE COBRE FLEXÍVEL ISOLADO, 2,5 MM², ANTI-CHAMA 450/750 V, PARA CIRCUITOS TERMINAIS - FORNECIMENTO E INSTALAÇÃO. AF_12/2015 | M | 2000 | 2000,00 metros
1.8.3 | ELE-CAB-245 | CABO DE COBRE FLEXÍVEL, CLASSE 5, ISOLAMENTO TIPO LSHF/ATOX, NÃO HALOGENADO, ANTICHAMA, TERMOPLÁSTICO, UNIPOLAR, SEÇÃO 6 MM2, 70°C, 450/750V | M | 2000 | 2000,00 metros | CABO DE COBRE FLEXÍVEL ISOLADO, 6 MM², ANTI-CHAMA 450/750 V, PARA CIRCUITOS TERMINAIS - FORNECIMENTO E INSTALAÇÃO. AF_12/2015 | M | 2000 | 2000,00 metros
1.8.4 | ELE-TOM-005 | TOMADA SIMPLES - 2P + T - 10A COM PLACA | UN | 52 | (4*12)+(2*2) | TOMADA BAIXA DE EMBUTIR (1 MÓDULO), 2P+T 10 A, INCLUINDO SUPORTE E PLACA - FORNECIMENTO E INSTALAÇÃO. AF_12/2015 | UN | 52 | (4*12)+(2*2)
1.8.5 | ELE-INT-026 | CONJUNTO 2 INTERRUPTORES SIMPLES COM PLACA | UN | 18 | 18 unidades | INTERRUPTOR SIMPLES (2 MÓDULOS), 10A/250V, INCLUINDO SUPORTE E PLACA - FORNECIMENTO E INSTALAÇÃO. AF_12/2015 | UN | 18 | 18 unidades
1.8.6 | ELE-QUA-006 | QUADRO DE DISTRIBUIÇÃO PARA 12 MÓDULOS COM BARRAMENTO E CHAVE | UN | 2 | 2 unidades | QUADRO DE DISTRIBUICAO DE ENERGIA EM CHAPA DE ACO GALVANIZADO, PARA 12 DISJUNTORES TERMOMAGNETICOS MONOPOLARES, COM BARRAMENTO TRIFASICO E NEUTRO - FORNECIMENTO E INSTALACAO | UN | 2 | 2 unidades
1.8.7 | ELE-DIS-008 | DISJUNTOR MONOPOLAR TERMOMAGNETICO 10A 30A | UN | 12 | 12 unidades | DISJUNTOR TERMOMAGNETICO MONOPOLAR PADRAO NEMA (AMERICANO) 10 A 30A 240V, FORNECIMENTO E INSTALACAO | UN | 12 | 12 unidades
1.8.8 | ELE-DIS-067 | DISJUNTOR BIPOLAR TERMOMAGNETICO 10A 50A | UN | 12 | 12 unidades | DISJUNTOR TERMOMAGNETICO BIPOLAR PADRAO NEMA (AMERICANO) 10 A 50A 240V, FORNECIMENTO E INSTALACAO | UN | 12 | 12 unidades
1.8.9 | ELE-TOM-005 | TOMADA SIMPLES - 2P + T - 10A COM PLACA (ALTA) | UN | 36 | 4*9 | TOMADA ALTA DE EMBUTIR (1 MÓDULO), 2P+T 10 A, INCLUINDO SUPORTE E PLACA - FORNECIMENTO E INSTALAÇÃO. AF_12/2015 | UN | 36 | 4*9
1.8.10 | ELE-PAD-055 | PADRÃO CEMIG SUBTERRÂNEO TIPO C1 DEMANDA ATE 15 KVA, BIFÁSICO | UN | 1 | 1 unidade
1.8.11 | ELE-CXS-035 | CAIXA DE FERRO ESMALTADA 2 X 4" | UN | 106 | (4*12) + (2*2) + 18 + (4*9)
1.8.12 | ELE-CXS-065 | CAIXA DE CHAPA ESMALTADA, FUNDO MÓVEL OCTOGONAL DUPLO | UN | 8 | 4*2
1.8.13 | ELE-MAN-015 | ELETRODUTO FLEXÍVEL CORRUGADO, PVC, ANTI-CHAMA DN 25 MM (3/4") - APLICAÇÃO EM ALVENARIA | M | 2000 | 2000,00 metros
1.8.14 | ELE-DUT-005 | DUTO CORRUGADO EM PEAD (POLIETILENO DE ALTA DENSIDADE), PARA PROTEÇÃO DE CABOS SUBTERRÂNEOS DN 40 MM (1.1/2") | M | 100 | 100,00 metros
1.8.15 | ELE-CAB-230 | CABO DE COBRE FLEXÍVEL, CLASSE 5, ISOLAMENTO TIPO LSHF/ATOX, NÃO HALOGENADO, ANTICHAMA, TERMOPLÁSTICO, UNIPOLAR, SEÇÃO 1,5 MM2, 70°C, 450/750V | M | 1000 | 1000,00 metros
1.8.16 | ELE-CAB-255 | CABO DE COBRE FLEXÍVEL, CLASSE 5, ISOLAMENTO TIPO LSHF/ATOX, NÃO HALOGENADO, ANTICHAMA, TERMOPLÁSTICO, UNIPOLAR, SEÇÃO 16 MM2, 70°C, 450/750V | M | 200 | 200,00 metros
1.8.17 | ELE-CAB-250 | CABO DE COBRE FLEXÍVEL, CLASSE 5, ISOLAMENTO TIPO LSHF/ATOX, NÃO HALOGENADO, ANTICHAMA, TERMOPLÁSTICO, UNIPOLAR, SEÇÃO 10 MM2, 70°C, 450/750V | M | 100 | 100,00 metros
1.8.18 | ELE-CXS-090 | CAIXA DE PASSAGEM EM ALVENARIA E TAMPA DE CONCRETO, FUNDO DE BRITA, TIPO 1, 30 X 30 X 40 CM, INCLUSIVE ESCAVAÇÃO, REATERRO E BOTA-FORA | UN | 4 | 4 unidades
1.8.19 | ELE-ATE-015 | CAIXA PRÉ MOLDADA PARA ATERRAMENTO COM TAMPA DE CONCRETO 25 X 25 X 50 CM, INCLUSIVE ESCAVAÇÃO E BOTA FORA | UN | 1 | 1 unidade
1.8.20 | ELE-HAS-010 | HASTE DE AÇO COBREADA PARA ATERRAMENTO DIÂMETRO 3/4"X2400 MM,CONFORME PADRÕES TELEBRÁS | UN | 1 | 1 unidade
1.8.21 | INST-TEL-005 | PONTO DE TELEFONE, INCLUINDO ELETRODUTO DE PVC RÍGIDO E CAIXA COM ESPELHO | UN | 2 | 2 unidades
1.8.22 | INST-STVAL-010 | PONTO SECO PARA INSTALAÇÃO DE SOM, TV, ALARME E LÓGICA, INCLUINDO ELETRODUTO DE PVC FLEXÍVEL CORRUGADO E CAIXA COM ESPELHO | UN | 26 | (2*10) + 4 + 2
1.8.23 | 0 | SPDA | 0 | 26
1.8.23.1 | SPDA-ATE-005 | ATERRAMENTO COMPLETO PARA PÁRA-RAIOS , COM HASTES DE COBRE COM ALMA DE AÇO TIPO "COPPERWELD" | UN | 16 | 16 unidades
1.8.23.2 | SPDA-CXS-020 | CAIXA DE INSPEÇÃO EM PVC 300X300 MM COM TAPA EM FERRO FUNDIDO | UN | 16 | 16 unidades
1.8.23.3 | SPDA-BAR-010 | BARRA CHATA DE ALUMÍNIO 7/8" X 1/8" X 3M | UN | 98 | ((235,8 + 16*3,5))/3
1.8.23.4 | SPDA-CAP-005 | CAPTOR DE LATÃO CROMADO, COBRE CROMADO OU AÇO INOXIDÁVEL, TIPO FRANKLIN | UN | 16 | 16 unidades
1.9 | 0 | LOUÇAS E METAIS |  | 0 |  | LOUÇAS E METAIS |  | 0
1.9.1 | LOU-VAS-020 | BACIA SANITÁRIA (VASO) DE LOUÇA CONVENCIONAL, COR BRANCA, INCLUSIVE ACESSÓRIOS DE FIXAÇÃO/VEDAÇÃO, VÁLVULA DE DESCARGA METÁLICA COM ACIONAMENTO DUPLO, TUBO DE LIGAÇÃO DE LATÃO COM CANOPLA, FORNECIMENTO, INSTALAÇÃO E REJUNTAMENTO | UN | 7 | 7 unidades | VASO SANITÁRIO SIFONADO COM CAIXA ACOPLADA LOUÇA BRANCA, INCLUSO ENGATE FLEXÍVEL EM PLÁSTICO BRANCO, 1/2 X 40CM - FORNECIMENTO E INSTALAÇÃO. AF_12/2013 | UN | 9 | 9 unidades
1.9.2 | 95472 | VASO SANITARIO SIFONADO CONVENCIONAL PARA PCD SEM FURO FRONTAL COM LOUÇA BRANCA SEM ASSENTO, INCLUSO CONJUNTO DE LIGAÇÃO PARA BACIA SANITÁRIA AJUSTÁVEL - FORNECIMENTO E INSTALAÇÃO. AF_10/2016 | UN | 2 | 2 unidades
1.9.3 | ED-9133 | VÁLVULA DE DESCARGA COM REGISTRO INTERNO, ACIONAMENTO DUPLO, DN 1.1/2" (50MM), INCLUSIVE ACABAMENTO DA VÁLVULA | UN | 2 | 2 unidades
1.9.4 | LOU-LAV-010 | LAVATÓRIO DE LOUÇA BRANCA COM COLUNA, TAMANHO MÉDIO, INCLUSIVE ACESSÓRIOS DE FIXAÇÃO, VÁLVULA DE ESCOAMENTO DE METAL COM ACABAMENTO CROMADO, SIFÃO DE METAL TIPO COPO COM ACABAMENTO CROMADO, FORNECIMENTO, INSTALAÇÃO E REJUNTAMENTO, EXCLUSIVE TORNEIRA E ENGATE FLEXÍVEL | UN | 8 | 8 unidades | LAVATÓRIO LOUÇA BRANCA COM COLUNA, *44 X 35,5* CM, PADRÃO POPULAR, INCLUSO SIFÃO FLEXÍVEL EM PVC, VÁLVULA E ENGATE FLEXÍVEL 30CM EM PLÁSTICO E COM TORNEIRA CROMADA PADRÃO POPULAR - FORNECIMENTO E INSTALAÇÃO. AF_12/2013 | UN | 8 | 8 unidades
1.9.5 | MET-TOR-035 | TORNEIRA METÁLICA PARA LAVATÓRIO, ACABAMENTO CROMADO, COM AREJADOR, APLICAÇÃO DE MESA, INCLUSIVE ENGATE FLEXÍVEL METÁLICO, FORNECIMENTO E INSTALAÇÃO | UN | 8 | 8 unidades
1.9.6 | LOU-MIC-011 | MICTÓRIO SIFONADO DE LOUÇA BRANCA, INCLUSIVE ENGATE FLEXÍVEL, EXCLUSIVE VÁLVULA DE DESCARGA | UN | 3 | 3 unidades | MICTORIO SIFONADO LOUCA BRANCA SEM COMPLEMENTOS | UN | 3 | 3 unidades
1.9.7 | MET-VAL-030 | VÁLVULA PARA MICTÓRIO COM FECHAMENTO AUTOMÁTICO D = 1/2" | UN | 3 | 3 unidades
1.9.8 | LOU-TAN-020 | TANQUE DE LOUÇA BRANCA COM COLUNA, CAPACIDADE 22 LITROS, INCLUSIVE ACESSÓRIOS DE FIXAÇÃO, VÁLVULA DE ESCOAMENTO DE METAL COM ACABAMENTO CROMADO, SIFÃO DE METAL TIPO COPO COM ACABAMENTO CROMADO, FORNECIMENTO, INSTALAÇÃO E REJUNTAMENTO, EXCLUSIVE TORNEIRA | UN | 2 | 2 unidades | TANQUE DE LOUÇA BRANCA SUSPENSO, 18L OU EQUIVALENTE, INCLUSO SIFÃO TIPO GARRAFA EM PVC, VÁLVULA PLÁSTICA E TORNEIRA DE METAL CROMADO PADRÃO POPULAR - FORNECIMENTO E INSTALAÇÃO. AF_12/2013 | UN | 2 | 2 unidades
1.9.9 | MET-TOR-040 | TORNEIRA METÁLICA PARA TANQUE, ACABAMENTO CROMADO, INCLUSIVE ENGATE FLEXÍVEL METÁLICO, FORNECIMENTO E INSTALAÇÃO | UN | 2 | 2 unidades
1.9.10 | BAN-GRA-010 | BANCADA EM GRANITO CINZA ANDORINHA E = 3CM, APOIADA EM ALVENARIA | M2 | 5.8 | ((4*0,6)*2)+(2*0,50)*1 | GRANITO PARA BANCADA, POLIDO, TIPO ANDORINHA/ QUARTZ/ CASTELO/ CORUMBA OU OUTROS EQUIVALENTES DA REGIAO, E= *2,5* CM | M2 | 5.4 | ((4*0,6)*2)+(2*0,3)*1
1.9.11 | LOU-BOJ-010 | CUBA EM AÇO INOXIDÁVEL DE EMBUTIR, AISI 304, APLICAÇÃO PARA PIA (560X330X115MM), NÚMERO 2, ASSENTAMENTO EM BANCADA, INCLUSIVE VÁLVULA DE ESCOAMENTO DE METAL COM ACABAMENTO CROMADO, SIFÃO DE METAL TIPO COPO COM ACABAMENTO CROMADO, FORNECIMENTO E INSTALAÇÃO | UN | 2 | 2 unidades | CUBA DE EMBUTIR DE AÇO INOXIDÁVEL MÉDIA, INCLUSO VÁLVULA TIPO AMERICANA EM METAL CROMADO E SIFÃO FLEXÍVEL EM PVC - FORNECIMENTO E INSTALAÇÃO. AF_12/2013 | UN | 2 | 2 unidades
1.9.12 | MET-TOR-020 | TORNEIRA METÁLICA PARA PIA, BICA MÓVEL, ACABAMENTO CROMADO, COM AREJADOR, APLICAÇÃO DE PAREDE, INCLUSIVE FORNECIMENTO E INSTALAÇÃO | UN | 2 | 2 unidades
1.9.13 | ACE-PAP-015 | PAPELEIRA METÁLICA CROMADA, INCLUSIVE FIXAÇÃO | UN | 9 | 9 unidades | PAPELEIRA DE PAREDE EM METAL CROMADO SEM TAMPA, INCLUSO FIXAÇÃO. AF_10/2016 | UN | 9 | 9 unidades
1.9.14 | ACE-PAP-020 | DISPENSER EM PLÁSTICO PARA PAPEL TOALHA 2 OU 3 FOLHAS | UN | 5 | 5 unidades | PAPELEIRA PLASTICA TIPO DISPENSER PARA PAPEL HIGIENICO ROLAO | UN | 3 | 3 unidades
1.9.15 | ACE-SAB-025 | SABONETEIRA PLASTICA TIPO DISPENSER PARA SABONETE LIQUIDO COM RESERVATORIO 800 ML | UN | 5 | 5 unidades | SABONETEIRA PLASTICA TIPO DISPENSER PARA SABONETE LIQUIDO COM RESERVATORIO 800 A 1500 ML, INCLUSO FIXAÇÃO. AF_10/2016 | UN | 3 | 3 unidades
1.9.16 | ACE-BAR-015 | BARRA DE APOIO EM AÇO INOX PARA P.N.E. L = 90 CM (VASO SANITÁRIO) | UN | 4 | 2*2 | LIMPEZA |  | 0
1.9.17 | ACE-BAR-035 | BARRA DE APOIO HORIZONTAL EM AÇO INOX D = 1 1/4", L = 120 CM, PARA P.N.E. (LAVATÓRIO), INCLUSIVE FIXAÇÃO | UN | 2 | 2 unidades | LIMPEZA GERAL DE OBRA | M2 | 880.53 | 880.53
1.9.18 | ACE-BAR-020 | BARRA DE APOIO P.N.E. L = 40 CM (PORTA) | UN | 2 | 2 unidades
1.10 | 0 | LIMPEZA |  | 0
1.10.1 | LIM-GER-005 | LIMPEZA PERMANENTE E GERAL DE OBRA | M2 | 880.53 | 880.53
#REF! | #REF! | #REF! | #REF! | 8 | 08 meses