## PLANILHA
PREFEITURA MUNICIPAL DE CONCEIÇÃO DOS OUROS Praça José Maria de Souza, nº 01 - Centro, CEP 37548-000
PLANILHA ORÇAMENTÁRIA
MUNICÍPIO: CONCEIÇÃO DOS OUROS/MG
OBRA: AMPLIAÇÃO DE 2 SALAS NA ESCOLA MUNICIPAL CORONEL JOSÉ OTÁVIO ROSA
END.: RUA BARÃO DE CAMANDUCAIA
DATA: 05/07/2021
REFERÊNCIA: |  | SETOP-SUL JANEIRO/2021 |  |  |  |  | BDI: | 29.84%
ITEM | FONTE | CÓDIGO | DESCRIÇÃO | UNID | QUANT | CUSTO UNITÁRIO (R$) | UNITÁRIO COM BDI (R$) | VALOR TOTAL COM BDI (R$)
AMPLIAÇÃO DE 2 SALAS NA ESCOLA MUNICIPAL CORONEL JOSÉ OTÁVIO ROSA
1 |  |  | SERVIÇOS PRELIMINARES |  | 0 | 0 | 0 | 9152.02
1.1 | SETOP | IIO-PLA-005 | FORNECIMENTO E COLOCAÇÃO DE PLACA DE OBRA EM CHAPA GALVANIZADA (3,00 X 1,5 0 M) - EM CHAPA GALVANIZADA 0,26 AFIXADAS COM REBITES 540 E PARAFUSOS 3/8, EM ESTRUTURA METÁLICA VIGA U 2" ENRIJECIDA COM METALON 20 X 20, SUPORTE EM EUCALIPTO AUTOCLAVADO PINTADAS | UNID. | 1 | 1099.62 | 1427.75 | 1427.75
1.2 | SETOP | IIO-BAR-015 | BARRACÃO DEPÓSITO E FERRAMENTARIA TIPO I, A = 14,52 M2 (OBRA DE PEQUENO PORTE, EFETIVO ATÉ 30 HOMENS), INCLUSIVE MOBILIÁRIO - PADRÃO DEER-MG | UNID. | 1 | 5444.61 | 7069.28 | 7069.28
1.3 | SETOP | LOC-OBR-005 | LOCAÇÃO DA OBRA (GABARITO) | M2 | 69.68 | 7.24 | 9.4 | 654.99 | 69.68
2 |  |  | FUNDAÇÃO E SUPERESTRUTURA |  | 0 |  | 0 | 57285.11
2.1 | SETOP | FUN-FOR-005 | FORMA E DESFORMA DE TÁBUA E SARRAFO, REAPROVEITAMENTO (3X) (FUNDAÇÃO) | M2 | 73.43 | 40.56 | 52.66 | 3866.82 | 20.97 |  | 37.43 | 36 | 73.43
2.2 | SETOP | FUN-CON-140 | FORNECIMENTO DE CONCRETO ESTRUTURAL, USINADO BOMBEADO, COM FCK 30 MPA, INCLUSIVE LANÇAMENTO, ADENSAMENTO E ACABAMENTO | M3 | 7.05 | 358.74 | 465.79 | 3283.82 | 10.71 |  | 4.8 | 2.25 | 7.05
2.3 | SETOP | ARM-AÇO-020 | CORTE, DOBRA E MONTAGEM DE AÇO CA-50/60 | KG | 775.5 | 12.3 | 15.97 | 12384.74 | 1178.1 |  | 528 |  | 775.5
2.4 | SETOP | TER-ATE-015 | ATERRO COMPACTADO MANUAL, COM SOQUETE | M3 | 47.7 | 47.94 | 62.25 | 2969.33
2.5 | SETOP | ALV-BLO-010 | ALVENARIA DE VEDAÇÃO COM BLOCO DE CONCRETO, ESP. 14CM, PARA REVESTIMENTO, INCLUSIVE ARGAMASSA PARA ASSENTAMENTO | M2 | 160.4 | 40.5 | 52.59 | 8435.44 | 104.64
2.6 | SETOP | CIN-BLO-010 | CINTA DE AMARRAÇÃO DE ALVENARIA COM BLOCO DE CONCRETO ESTRUTURAL, CANALETA TIPO "U", ESP. 14CM, (FBK 4,5MPA), PARA REVESTIMENTO, INCLUSIVE ARGAMASSA PARA ASSENTAMENTO, EXCLUSIVE GRAUTE E ARMAÇÃO | M | 120.3 | 13.81 | 17.93 | 2156.98 | 65.4
2.7 | SETOP | REV-CHA-005 | CHAPISCO COM ARGAMASSA, TRAÇO 1:3 (CIMENTO E AREIA), ESP. 5MM, APLICADO EM ALVENARIA / ESTRUTURA DE CONCRETO COM COLHER, PREPARO MECÂNICO | M2 | 380.4 | 6.47 | 8.4 | 3195.36 | 209.28 | 320.8
2.8 | SETOP | REV-REB-015 | REBOCO COM ARGAMASSA, TRAÇO 1:2:8 (CIMENTO, CAL E AREIA), ESP. 20MM, APLICAÇÃO MANUAL, PREPARO MECÂNICO | M2 | 380.4 | 23.87 | 30.99 | 11788.6 | 209.28
2.9 | SETOP | IMP-ARG-005 | IMPERMEABILIZAÇÃO COM ARGAMASSA TRAÇO 1:3, E = 2,50 CM COM ADITIVO | M2 | 20 | 31.83 | 41.33 | 826.6 | 69.68
2.10 | SETOP | 92273 | FABRICAÇÃO DE ESCORAS DO TIPO PONTALETE, EM MADEIRA, PARA PÉ-DIREITO SIMPLES. AF_09/2020 | M2 | 59.63 | 10.49 | 13.62 | 812.16
2.11 | SETOP | LAJ-REV-015 | LAJE PRÉ-MOLDADA, A REVESTIR, INCLUSIVE CAPEAMENTO E = 4CM, SC = 100 KG/M2, L = 5,00 M | M2 | 59.63 | 97.71 | 126.87 | 7565.26
3 |  |  | COBERTURA |  | 0 |  | 0 | 22456.45
3.1 | SETOP | COB-ENG-005 | ENGRADAMENTO PARA TELHAS CERÂMICA OU CONCRETO EM MADEIRA PARAJU | M2 | 81.93 | 123.21 | 159.98 | 13107.16 | 77.48
3.2 | SETOP | COB-TEL-010 | COBERTURA EM TELHA CERÂMICA COLONIAL PLANA, 24 UNID/M2 | M2 | 81.93 | 57.49 | 74.65 | 6116.07 | 77.48
3.3 | SETOP | PLU-CAL-045 | CALHA DE CHAPA GALVANIZADA Nº. 24 GSG, DESENVOLVIMENTO = 50 CM | M | 23.3 | 62.74 | 81.46 | 1898.02
3.4 | SETOP | PLU-CON-005 | CONDUTOR DE AP DO TELHADO EM TUBO PVC ESGOTO, INCLUSIVE CONEXÕES E SUPORTES, 100MM | M | 16 | 64.27 | 83.45 | 1335.2
4 |  |  | PISOS E AZULEJOS |  | 0 |  | 0 | 13882.31
4.1 | SETOP | ED-9317 | PISO EM CONCRETO, PREPARADO EM OBRA COM BETONEIRA, FCK 10MPA, SEM ARMAÇÃO, ACABAMENTO RÚSTICO, ESP. 5CM, INCLUSIVE FORNECIMENTO, LANÇAMENTO, ADENSAMENTO, SARRAFEAMENTO, EXCLUSIVE JUNTA DE DILATAÇÃO | M2 | 69.68 | 37.54 | 48.74 | 3396.2
4.2 | SETOP | PIS-CON-015 | CONTRAPISO DESEMPENADO COM ARGAMASSA, TRAÇO 1:3 (CIMENTO E AREIA), ESP. 30MM | M2 | 69.68 | 29.93 | 38.86 | 2707.76 | 69.68
4.3 | SETOP | PIS-CER-010 | REVESTIMENTO COM CERÂMICA APLICADO EM PISO, ACABAMENTO ESMALTADO, AMBIENTE INTERNO, PADRÃO EXTRA, DIMENSÃO DA PEÇA ATÉ 2025 CM2, PEI V, ASSENTAMENTO COM ARGAMASSA INDUSTRIALIZADA, INCLUSIVE REJUNTAMENTO | M2 | 69.68 | 70.56 | 91.62 | 6384.08 | 69.68
4.4 | SETOP | ROD-ARG-015 | RODAPÉ COM ARGAMASSA, TRAÇO 1:3 (CIMENTO E AREIA), ESP. 2CM, ALTURA 10CM, DESEMPENADO / ALISADO COM COLHER | M | 49 | 14.67 | 19.05 | 933.45 | 47.2
4.5 | SETOP | URB-PAS-006 | PASSEIOS DE CONCRETO E = 6 CM, FCK = 10 MPA, JUNTA SECA | M2 | 8.4 | 42.25 | 54.86 | 460.82 | 20.52 | 8.4
5 |  |  | ESQUADRIAS |  | 0 |  | 0 | 3778.5
5.1 | SETOP | ESQ-MAR-020 | MARCO EM MADEIRA DE LEI PARA PINTURA, L = 14 CM, 90 X 210 CM | UN | 2 | 140.19 | 182.02 | 364.04
5.2 | SETOP | ESQ-FOL-025 | FOLHA DE PORTA MADEIRA DE LEI PRANCHETA PARA PINTURA 90 X 210 CM | UN | 2 | 180.78 | 234.72 | 469.44
5.3 | SETOP | VID-TEM-010 | VIDRO TEMPERADO INCOLOR, ESP. 8MM, INCLUSIVE FIXAÇÃO E VEDAÇÃO COM GUARNIÇÃO / GAXETA DE BORRACHA NEOPREME, FORNECIMENTO E INSTALAÇÃO, EXCLUSIVE CAIXILHO/PERFIL | M2 | 9.6 | 166.48 | 216.16 | 2075.14 | 9.6
5.4 | SETOP | FRG-FEC-010 | FECHADURA 457-(E49) E283 - ML600 CROMADA | UN | 2 | 185.65 | 241.05 | 482.1
5.5 | SETOP | FRG-DOB-010 | DOBRADIÇA DE FERRO CROMADA 3" X 2 1/2" | UN | 6 | 9.29 | 12.06 | 72.36
5.6 | SETOP | SOL-GRA-005 | SOLEIRA DE GRANITO CINZA ANDORINHA E = 2 CM | M² | 0.4 | 204.28 | 265.24 | 106.1 | 0.4
5.7 | SETOP | PEI-GRA-005 | PEITORIL DE GRANITO CINZA ANDORINHA E = 2 CM | M² | 0.8 | 201.52 | 261.65 | 209.32 | 2
6 |  |  | FORRO E PINTURA |  | 0 |  | 0 | 10359.18
6.1 | SETOP | PIN-ESM-015 | PINTURA ESMALTE EM ESQUADRIA DE MADEIRA, DUAS (2) DEMÃOS, INCLUSIVE UMA (1) DEMÃO DE FUNDO NIVELADOR, EXCLUSIVE MASSA A ÓLEO | M2 | 30.7 | 17.62 | 22.88 | 702.42 | 8.4
6.2 | SETOP | FOR-MAD-005 | FORRO DE MADEIRA EM ANGELIM | M2 | 22.3 | 70.23 | 91.19 | 2033.54
6.3 | SETOP | PIN-ACR-005 | PINTURA ACRÍLICA EM PAREDE, DUAS (2) DEMÃOS, EXCLUSIVE SELADOR ACRÍLICO E MASSA ACRÍLICA/CORRIDA (PVA) | M2 | 380.4 | 10.95 | 14.22 | 5409.29 | 209.28
6.4 | SETOP | PIN-SEL-005 | PREPARAÇÃO PARA EMASSAMENTO OU PINTURA (LÁTEX/ACRÍLICA) EM PAREDE, INCLUSIVE UMA (1) DEMÃO DE SELADOR ACRÍLICO | M2 | 380.4 | 4.48 | 5.82 | 2213.93 | 209.28
7 |  |  | INSTALAÇÃO ELÉTRICA |  | 0 |  | 0 | 4409.22
7.1 | SETOP | 97592 | LUMINÁRIA TIPO PLAFON, DE SOBREPOR, COM 1 LÂMPADA LED DE 12/13 W, SEM REATOR - FORNECIMENTO E INSTALAÇÃO. AF_02/2020 | UN | 4 | 36.72 | 47.68 | 190.72
7.2 | SETOP | ELE-CAB-235 | CABO DE COBRE FLEXÍVEL, CLASSE 5, ISOLAMENTO TIPO LSHF/ATOX, NÃO HALOGENADO, ANTICHAMA, TERMOPLÁSTICO, UNIPOLAR, SEÇÃO 2,5 MM2, 70°C, 450/750V | M | 100 | 4.08 | 5.3 | 530
7.3 | SETOP | ELE-CAB-245 | CABO DE COBRE FLEXÍVEL, CLASSE 5, ISOLAMENTO TIPO LSHF/ATOX, NÃO HALOGENADO, ANTICHAMA, TERMOPLÁSTICO, UNIPOLAR, SEÇÃO 6 MM2, 70°C, 450/750V | M | 100 | 8.18 | 10.62 | 1062
7.4 | SETOP | ELE-TOM-005 | TOMADA SIMPLES - 2P + T - 10A COM PLACA | UN | 10 | 22.62 | 29.37 | 293.7
7.5 | SETOP | ELE-INT-026 | CONJUNTO 2 INTERRUPTORES SIMPLES COM PLACA | UN | 2 | 21.75 | 28.24 | 56.48
7.6 | SETOP | ELE-QUA-006 | QUADRO DE DISTRIBUIÇÃO PARA 12 MÓDULOS COM BARRAMENTO E CHAVE | UN | 1 | 160.23 | 208.04 | 208.04
7.7 | SETOP | ELE-DIS-008 | DISJUNTOR MONOPOLAR TERMOMAGNETICO 10A 30A | UN | 2 | 17.56 | 22.8 | 45.6
7.8 | SETOP | ELE-TOM-005 | TOMADA SIMPLES - 2P + T - 10A COM PLACA (ALTA) | UN | 4 | 22.62 | 29.37 | 117.48
7.9 | SETOP | 91936 | CAIXA OCTOGONAL 4" X 4", PVC, INSTALADA EM LAJE - FORNECIMENTO E INSTALAÇÃO. AF_12/2015 | UN | 4 | 10.83 | 14.06 | 56.24
7.10 | SETOP | ELE-PLA-040 | PLACA PARA CAIXA 2" X 4", 1 POSTO | UN | 16 | 3.32 | 4.31 | 68.96
7.11 | SETOP | ELE-MAN-020 | ELETRODUTO FLEXÍVEL CORRUGADO, PVC, ANTI-CHAMA DN 25 MM (3/4") - APLICAÇÃO EM ALVENARIA | M | 100 | 6.47 | 8.4 | 840
7.12 | SETOP | ELE-CAB-230 | CABO DE COBRE FLEXÍVEL, CLASSE 5, ISOLAMENTO TIPO LSHF/ATOX, NÃO HALOGENADO, ANTICHAMA, TERMOPLÁSTICO, UNIPOLAR, SEÇÃO 1,5 MM2, 70°C, 450/750V | M | 100 | 2.5 | 3.25 | 325
7.13 | SETOP | INST-TEL-005 | PONTO DE TELEFONE, INCLUINDO ELETRODUTO DE PVC RÍGIDO E CAIXA COM ESPELHO | UN | 2 | 130.78 | 169.8 | 339.6
7.14 | SETOP | INST-STVAL-010 | PONTO SECO PARA INSTALAÇÃO DE SOM, TV, ALARME E LÓGICA, INCLUINDO ELETRODUTO DE PVC FLEXÍVEL CORRUGADO E CAIXA COM ESPELHO | UN | 2 | 106.05 | 137.7 | 275.4
8 |  |  | LIMPEZA |  | 0 |  | 0 | 436.2
8.1 | SETOP | LIM-GER-005 | LIMPEZA PERMANENTE E GERAL DE OBRA | M2 | 69.68 | 4.82 | 6.26 | 436.2 | 69.68
TOTAL GERAL DA OBRA | [7 empty] | 121758.99
Engº. Civil: JOSÉ AIRTON JUNHO DOS REIS |  |  |  | LUÍS FERNANDO ROSA DE CASTRO
CREA: 56.250/D |  |  |  | PREFEITO MUNICIPAL

## MEMÓRIA DE CÁLCULO (hidden)
PREFEITURA MUNICIPAL DE CONCEIÇÃO DOS OUROS Praça José Maria de Souza, nº 01 - Centro, CEP 37548-000
ITEM | CÓDIGO | DESCRIÇÃO | UNID | QUANT | MEMÓRIA DE CÁLCULO | DESCRIÇÃO | UNID | QUANT | MEMÓRIA DE CÁLCULO
1 |  | CONSTRUÇÃO DO CENTRO MUNICIPAL DE EDUCAÇÃO INFANTIL |  | 0 |  | CONSTRUÇÃO DE ESCOLA MUNICIPAL |  | 0
1 | 0 | SERVIÇOS PRELIMINARES |  | 0 |  | SERVIÇOS PRELIMINARES |  | 0
1.1 | IIO-PLA-005 | FORNECIMENTO E COLOCAÇÃO DE PLACA DE OBRA EM CHAPA GALVANIZADA (3,00 X 1,5 0 M) - EM CHAPA GALVANIZADA 0,26 AFIXADAS COM REBITES 540 E PARAFUSOS 3/8, EM ESTRUTURA METÁLICA VIGA U 2" ENRIJECIDA COM METALON 20 X 20, SUPORTE EM EUCALIPTO AUTOCLAVADO PINTADAS | UNID. | 1 | Placa de Obra 3,00x1,50 m | PLACA DE OBRA EM CHAPA DE ACO GALVANIZADO | M2 | 4.5 | Placa de Obra 3,00x1,50 m
#REF! | #REF! | #REF! | #REF! | 1 | 1
#REF! | #REF! | #REF! | #REF! | 1 | 1
#REF! | #REF! | #REF! | #REF! | 20 | 2,50*8,00 m
1.1.5 | IIO-BAR-015 | BARRACÃO DEPÓSITO E FERRAMENTARIA TIPO I, A = 14,52 M2 (OBRA DE PEQUENO PORTE, EFETIVO ATÉ 30 HOMENS), INCLUSIVE MOBILIÁRIO - PADRÃO DEER-MG | UNID. | 1 | 1
#REF! | #REF! | #REF! | #REF! | 1 | 1% do valor da obra
1.3 | LOC-OBR-005 | LOCAÇÃO DA OBRA (GABARITO) | M2 | 880.53 | 880,53m²
#REF! | #REF! | #REF! | #REF!
#REF! | #REF! | #REF! | #REF! | 1 | 1 prancha A1
#REF! | #REF! | #REF! | #REF! | 2 | 2 pranchas A1
#REF! | #REF! | #REF! | #REF! | 2 | 2 pranchas A1
#REF! | #REF! | #REF! | #REF! | 2 | 2 pranchas A1
#REF! | #REF! | #REF! | #REF! | 2 | 2 pranchas A1
#REF! | #REF! | #REF! | #REF! | 2 | 2 pranchas A1
#REF! | #REF! | #REF! | #REF! | 2 | 2 pranchas A1
#REF! | #REF! | #REF! | #REF! | 2 | 1 prancha A1
2 | 0 | FUNDAÇÃO E SUPERESTRUTURA |  |  |  | FUNDAÇÃO E SUPERESTRUTURA |  | 0
#REF! | #REF! | #REF! | #REF! | 56.56 | (50,15*4 + 5,19 + 6 + 6 + 1,5 + 2,15 + 4,15 + 5*1,25 + 23,9*2 + 1,5 + 3*2 + 5,85*12)*0,3*0,4 + (0,6*0,6*0,5*76) | ESCAVAÇÃO MANUAL DE VALA COM PROFUNDIDADE MENOR OU IGUAL A 1,30 M. AF_03/2016 | M3 | 65.4916 | (482,43*0,3*0,4)+(0,5*0,5*0,4*76)
#REF! | #REF! | #REF! | #REF! | 1 | 1 vb
#REF! | #REF! | #REF! | #REF! | 1020 | 85*12 | ESTACA PRÉ-MOLDADA DE CONCRETO, SEÇÃO QUADRADA, CAPACIDADE DE 25 TONELADAS, COMPRIMENTO TOTAL CRAVADO ACIMA DE 5M ATÉ 12M, BATE-ESTACAS POR GRAVIDADE SOBRE ROLOS (EXCLUSIVE MOBILIZAÇÃO E DESMOBILIZAÇÃO). AF_03/2016 | M | 912 | (76)*12
2.1 | FUN-FOR-005 | FORMA E DESFORMA DE TÁBUA E SARRAFO, REAPROVEITAMENTO (3X) (FUNDAÇÃO) | M2 | 305.6 | (50,15*4 + 5,19 + 6 + 6 + 1,5 + 2,15 + 4,15 + 5*1,25 + 23,9*2 + 1,5 + 3*2 + 5,85*12)*0,3*2 + (0,6*4*0,5*76) | FABRICAÇÃO, MONTAGEM E DESMONTAGEM DE FÔRMA PARA VIGA BALDRAME, EM MADEIRA SERRADA, E=25 MM, 4 UTILIZAÇÕES. AF_06/2017 | M2 | 509.858 | (((482,43*2)*0,3)+((76*0,8*3,5)+(0,5*0,5*0,4)*76))
#REF! | #REF! | #REF! | #REF! |  |  | PISO EM CONCRETO 20MPA PREPARO MECANICO, ESPESSURA 7 CM, COM ARMACAO EM TELA SOLDADA | M2 | 880.525 | (50,15*8,15)+(41,85*8,15)+(15,75*8,3)
#REF! | #REF! | #REF! | #REF! | 16.23 | 231,8*0,07 | ARMAÇÃO DE PILAR OU VIGA DE UMA ESTRUTURA CONVENCIONAL DE CONCRETO ARMADO EM UMA EDIFICAÇÃO TÉRREA OU SOBRADO UTILIZANDO AÇO CA-50 DE 10,0 MM - MONTAGEM. AF_12/2015 | KG | 5121.6 | 46,56*110
#REF! | #REF! | #REF! | #REF! | 61.64 | (880,53*0,07) | ATERRO MANUAL DE VALAS COM SOLO ARGILO-ARENOSO E COMPACTAÇÃO MECANIZADA. AF_05/2016 | M3 | 264.159 | 880,53*0,3
#REF! | #REF! | #REF! | #REF! | 880.53 | 880.53 | CONCRETO FCK = 25MPA, TRAÇO 1:2,3:2,7 (CIMENTO/ AREIA MÉDIA/ BRITA 1) - PREPARO MECÂNICO COM BETONEIRA 400 L. AF_07/2016 | M3 | 46.5558 | ((482,43*0,3*0,2)+(72*3,5*0,15*0,25)+(4*3,5*0,2*0,2)+(76*0,5*0,5*0,4))
#REF! | #REF! | #REF! | #REF! | 1303.18 | 1,48*880,53 | ALVENARIA DE VEDAÇÃO DE BLOCOS VAZADOS DE CONCRETO DE 14X19X39CM (ESPESSURA 14CM) DE PAREDES COM ÁREA LÍQUIDA MAIOR OU IGUAL A 6M² COM VÃOS E ARGAMASSA DE ASSENTAMENTO COM PREPARO EM BETONEIRA. AF_06/2014 | M2 | 1202.915 | ((44*2)+(41,85*2)+(6,15*13)+(15,75*2)+(6,3*5)+(29,04))*3,5
#REF! | #REF! | #REF! | #REF! | 880.53 | 880.53 | CINTA DE AMARRAÇÃO DE ALVENARIA MOLDADA IN LOCO EM CONCRETO. AF_03/2016 | M | 240.4 | (44*2+6,15*2)+(15,75*2+6,3*2)+(41,85*2+6,15*2)
2.4 | TER-ATE-015 | ATERRO COMPACTADO MANUAL, COM SOQUETE | M3 | 11236.15 | 85*(107,22+24,97) | CHAPISCO APLICADO EM ALVENARIAS E ESTRUTURAS DE CONCRETO INTERNAS, COM COLHER DE PEDREIRO. ARGAMASSA TRAÇO 1:3 COM PREPARO EM BETONEIRA 400L. AF_06/2014 | M2 | 2405.84 | Chapisco 1.202,92 x 2 Lados
#REF! | #REF! | #REF! | #REF! | 264.16 | 880,53*0,3 | MASSA ÚNICA, PARA RECEBIMENTO DE PINTURA, EM ARGAMASSA TRAÇO 1:2:8, PREPARO MECÂNICO COM BETONEIRA 400L, APLICADA MANUALMENTE EM FACES INTERNAS DE PAREDES, ESPESSURA DE 20MM, COM EXECUÇÃO DE TALISCAS. AF_06/2014 | M2 | 2405.84 | Reboco 1.202,92 x 2 Lados
#REF! | #REF! | #REF! | #REF! | 107.22 | ((50,15*4 + 5,19 + 6 + 6 + 1,5 + 2,15 + 4,15 + 5*1,25 + 23,9*2 + 1,5 + 3*2 + 5,85*12)*0,2*0,3) + (0,6*0,6*0,5*76)+ (1020*3,1416*0,30*0,30/4) | MOBILIZAÇÃO E DESMOBILIZAÇÃO DE EQUIPAMENTO PARA ESTACA PRÉ-MOLDADA DE CONCRETO ARMADO, CRAVADA. | UNIDADE | 1 | MOBILIZAÇÃO E DESMOBILIZAÇÃO DO EQUIPAMENTO BATE ESTACA
2.5 | ALV-BLO-010 | ALVENARIA DE VEDAÇÃO COM BLOCO DE CONCRETO, ESP. 14CM, PARA REVESTIMENTO, INCLUSIVE ARGAMASSA PARA ASSENTAMENTO | M2 | 967.32 | ((44*2)+(41,85*2)+(6,15*13)+(15,75*2)+(6,3*5)+(5,19)+(1,5*2))*2,9 + ((3*2)+(1,4*5)+(0,3*6))*2,1 | ALVENARIA DE VEDAÇÃO DE BLOCOS VAZADOS DE CONCRETO DE 19X19X39CM (ESPESSURA 19CM) DE PAREDES COM ÁREA LÍQUIDA MAIOR OU IGUAL A 6M² COM VÃOS E ARGAMASSA DE ASSENTAMENTO COM PREPARO EM BETONEIRA. AF_06/2014 | M2 | 171.8457 | Alvenaria de Base (1202,92/3,5)*0,5
2.6 | CIN-BLO-010 | CINTA DE AMARRAÇÃO DE ALVENARIA COM BLOCO DE CONCRETO ESTRUTURAL, CANALETA TIPO "U", ESP. 14CM, (FBK 4,5MPA), PARA REVESTIMENTO, INCLUSIVE ARGAMASSA PARA ASSENTAMENTO, EXCLUSIVE GRAUTE E ARMAÇÃO | M | 943.95 | ((44*2)+(41,85*2)+(6,15*13)+(15,75*2)+(6,3*5))*3 | CHAPISCO APLICADO EM ALVENARIAS E ESTRUTURAS DE CONCRETO INTERNAS, COM COLHER DE PEDREIRO. ARGAMASSA TRAÇO 1:3 COM PREPARO EM BETONEIRA 400L. AF_06/2014 | M2 | 343.7 | (171,85*2)
2.7 | REV-CHA-005 | CHAPISCO COM ARGAMASSA, TRAÇO 1:3 (CIMENTO E AREIA), ESP. 5MM, APLICADO EM ALVENARIA / ESTRUTURA DE CONCRETO COM COLHER, PREPARO MECÂNICO | M2 | 1161.02 | ((44*2)+(41,85*2)+(6,15*13)+(15,75*2)+(6,3*5)+(5,19)+(1,5*2))*3,5 + ((3*2)+(1,4*5)+(0,3*6))*2,1 | REBOCO COM ARGAMASSA, TRAÇO 1:2:9 (CIMENTO, CAL E AREIA), COM ADITIVO IMPERMEABILIZANTE, ESP.20MM, APLICAÇÃO MANUAL, PREPARO MECÂNICO | M2 | 343.7 | (171,85*2)
2.8 | REV-REB-015 | REBOCO COM ARGAMASSA, TRAÇO 1:2:8 (CIMENTO, CAL E AREIA), ESP. 20MM, APLICAÇÃO MANUAL, PREPARO MECÂNICO | M2 | 1161.02 | ((44*2)+(41,85*2)+(6,15*13)+(15,75*2)+(6,3*5)+(5,19)+(1,5*2))*3,5 + ((3*2)+(1,4*5)+(0,3*6))*2,1 | IMPERMEABILIZAÇÃO DE PAREDES COM ARGAMASSA DE CIMENTO E AREIA, COM ADITIVO IMPERMEABILIZANTE, E = 2CM. AF_06/2018 | M2 | 171.8457 | (1202,92/3,5)*0,5
#REF! | #REF! | #REF! | #REF! | 64.57 | ((44*2)+(41,85*2)+(6,15*13)+(15,75*2)+(6,3*5)+(5,19)+(1,5*2))*0,2 | COBERTURA |  | 0
#REF! | #REF! | #REF! | #REF! | 129.14 | (((44*2)+(41,85*2)+(6,15*13)+(15,75*2)+(6,3*5)+(5,19)+(1,5*2))*0,2)*2 | ESTRUTURA DE AÇO PARA COBERTURA EM ARCO, ESPAÇAMENTO ENTRE ARCOS 4 M, VÃO 15 M | M2 | 880.525 | (50,15*8,15)+(41,85*8,15)+(15,75*8,3)
#REF! | #REF! | #REF! | #REF! | 129.14 | (((44*2)+(41,85*2)+(6,15*13)+(15,75*2)+(6,3*5)+(5,19)+(1,5*2))*0,2)*2 | COBERTURA EM TELHA METÁLICA GALVANIZADA TRAPEZOIDAL, TIPO DUPLA TERMOACÚSTICA COM DUAS FACES TRAPEZOIDAIS, ESP.0,43MM, PREENCHIMENTO EM POLIESTIRENO EXPANDIDO/ISOPOR COM ESP.30MM, ACABAMENTO NATURAL, INCLUSIVE ACESSÓRIOS PARA FIXAÇÃO, FORNECIMENTO E INSTALAÇÃO | M2 | 880.525 | (50,15*8,15)+(41,85*8,15)+(15,75*8,3)
2.9 | IMP-ARG-005 | IMPERMEABILIZAÇÃO COM ARGAMASSA TRAÇO 1:3, E = 2,50 CM COM ADITIVO | M2 | 161.42 | 161.42 | CALHA EM CHAPA DE AÇO GALVANIZADO NÚMERO 24, DESENVOLVIMENTO DE 50 CM, INCLUSO TRANSPORTE VERTICAL. AF_06/2016 | M | 217.35 | (51,15+41,85+24,9+15,75+41,85+41,85)
2.10 | 92273 | FABRICAÇÃO DE ESCORAS DO TIPO PONTALETE, EM MADEIRA, PARA PÉ-DIREITO SIMPLES. AF_09/2020 | M2 | 76.48 | (6,3*6,45) + (1,8*1,8) + (5,30*6,15)
#REF! | #REF! | #REF! | #REF! | 43.88 | (6,3*6,45) + (1,8*1,8)
2.11 | LAJ-REV-015 | LAJE PRÉ-MOLDADA, A REVESTIR, INCLUSIVE CAPEAMENTO E = 4CM, SC = 100 KG/M2, L = 5,00 M | M2 | 32.6 | 5,3*6,15
1.2.20 | #REF! | #REF! | #REF! | 24.97 | (85*0,1*0,1*3,5*3) + ((44*2)+(41,85*2)+(6,15*13)+(15,75*2)+(6,3*5))*3*0,1*0,17
3 | 0 | COBERTURA |  |  |  | TUBO PVC, SÉRIE R, ÁGUA PLUVIAL, DN 100 MM, FORNECIDO E INSTALADO EM CONDUTORES VERTICAIS DE ÁGUAS PLUVIAIS. AF_12/2014 | M | 98 | (14*2)*3,5
3.1 | COB-ENG-005 | ENGRADAMENTO PARA TELHAS CERÂMICA OU CONCRETO EM MADEIRA PARAJU | M2 | 14961.45 | 15*997,43 | INSTALAÇÃO HIDRO-SANITÁRIA |  | 0
3.2 | COB-TEL-010 | COBERTURA EM TELHA CERÂMICA COLONIAL PLANA, 24 UNID/M2 | M2 | 997.43 | 997.43 | PONTO DE ESGOTO, INCLUINDO TUBO DE PVC RÍGIDO SOLDÁVEL DE 40 MM E CONEXÕES (LAVATÓRIOS, MICTÓRIOS, RALOS SIFONADOS, ETC.) | UN. | 11 | 11 unidades
3.3 | PLU-CAL-045 | CALHA DE CHAPA GALVANIZADA Nº. 24 GSG, DESENVOLVIMENTO = 50 CM | M | 235.8 | 235.8 | PONTO DE ESGOTO, INCLUINDO TUBO DE PVC RÍGIDO SOLDÁVEL DE 100 MM E CONEXÕES (VASO SANITÁRIO) | UN. | 9 | 9 unidades
3.4 | PLU-CON-005 | CONDUTOR DE AP DO TELHADO EM TUBO PVC ESGOTO, INCLUSIVE CONEXÕES E SUPORTES, 100MM | M | 98 | 14*2*3,5 | CAIXA SIFONADA, PVC, DN 100 X 100 X 50 MM, FORNECIDA E INSTALADA EM RAMAIS DE ENCAMINHAMENTO DE ÁGUA PLUVIAL. AF_12/2014 | UN | 5 | 5 unidades
#REF! | #REF! | #REF! | #REF! |  |  | PONTO DE CONSUMO TERMINAL DE ÁGUA FRIA (SUBRAMAL) COM TUBULAÇÃO DE PVC, DN 25 MM, INSTALADO EM RAMAL DE ÁGUA, INCLUSOS RASGO E CHUMBAMENTO EM ALVENARIA. AF_12/2014 | UN | 9 | 9 unidades
#REF! | #REF! | #REF! | #REF! | 16 | 8 lavatórios, 3 mictórios 5 ralos sifonados | CAIXA D´ÁGUA EM POLIETILENO, 1000 LITROS, COM ACESSÓRIOS | UN | 3 | 3 unidades
#REF! | #REF! | #REF! | #REF! | 9 | 9 vasos | TORNEIRA DE BOIA, ROSCÁVEL, 3/4 , FORNECIDA E INSTALADA EM RESERVAÇÃO DE ÁGUA. AF_06/2016 | UN | 1 | 1 unidade
#REF! | #REF! | #REF! | #REF! | 5 | 2 pias, 2 tanques e 1 máquina | BARRA DE APOIO RETA, EM ACO INOX POLIDO, COMPRIMENTO 80CM, DIAMETRO MINIMO 3 CM | UN | 2 | 2 unidades
#REF! | #REF! | #REF! | #REF! | 5 | 2 banheiros, 1 wc, 1 cozinha e 1 lavanderia | BARRA DE APOIO RETA, EM ACO INOX POLIDO, COMPRIMENTO 90 CM, DIAMETRO MINIMO 3 CM | UN | 2 | 2 unidades
#REF! | #REF! | #REF! | #REF! | 16 | 8 lavatórios, 3 mictórios, 2 pias, 2 tanques e 1 máquina | PISOS E AZULEJOS |  | 0
#REF! | #REF! | #REF! | #REF! | 3 | 2 banheiros e 1 cozinha | REVESTIMENTO CERÂMICO PARA PAREDES INTERNAS COM PLACAS TIPO ESMALTADA EXTRA DE DIMENSÕES 20X20 CM APLICADAS EM AMBIENTES DE ÁREA MAIOR QUE 5 M² A MEIA ALTURA DAS PAREDES. AF_06/2014 | M2 | 206.6 | (((6*2)+(4*3)+(3*1,5)+(1,65+1,99+2,14))+((6*2)+(4*3)+(4,16*2)+(6*1,5)))*2+((4*1,5)*2)+((5+5+5,85+5,85))*2
#REF! | #REF! | #REF! | #REF! | 3 | 3 entradas caixas d'água | (COMPOSIÇÃO REPRESENTATIVA) DO SERVIÇO DE CONTRAPISO EM ARGAMASSA TRAÇO 1:4 (CIM E AREIA), EM BETONEIRA 400 L, ESPESSURA 3 CM ÁREAS SECAS E 3 CM ÁREAS MOLHADAS, PARA EDIFICAÇÃO HABITACIONAL UNIFAMILIAR (CASA) E EDIFICAÇÃO PÚBLICA PADRÃO. AF_11/2014 | M2 | 880.53 | 880.53
#REF! | #REF! | #REF! | #REF! | 3 | 3 saídas caixas d'água | REVESTIMENTO CERÂMICO PARA PISO COM PLACAS TIPO ESMALTADA EXTRA DE DIMENSÕES 45X45 CM APLICADA EM AMBIENTES DE ÁREA ENTRE 5 M2 E 10 M2. AF_06/2014 | M2 | 880.53 | 880.53
#REF! | #REF! | #REF! | #REF! | 3 | 3 caixas d'água | RODAPÉ CERÂMICO DE 7CM DE ALTURA COM PLACAS TIPO ESMALTADA EXTRA DE DIMENSÕES 45X45CM. AF_06/2014 | M | 468.78 | ((8,19*2)+(5,85*2))*9+((5,19*4+2,85*4)+(5*2+5,85*2)+(6*2+4*2)+(6*2+5*2))+(44+6,15+6,3+15,75+6,15+41,85)
#REF! | #REF! | #REF! | #REF! | 1 | 1 reservatório enterrado | EXECUÇÃO DE PASSEIO (CALÇADA) OU PISO DE CONCRETO COM CONCRETO MOLDADO IN LOCO, FEITO EM OBRA, ACABAMENTO CONVENCIONAL, NÃO ARMADO. AF_07/2016 | M3 | 13.671 | ((53,15+53,15+29,3+8,15+8,15)*1,5)*0,06
#REF! | #REF! | #REF! | #REF! | 1 | 1 reservatório enterrado
#REF! | #REF! | #REF! | #REF! | 1 | 1
#REF! | #REF! | #REF! | #REF! | 1 | 1
#REF! | #REF! | #REF! | #REF! | 5 | 5
#REF! | #REF! | #REF! | #REF! | 28 | 28 (águas pluviais)
#REF! | #REF! | #REF! | #REF! | 100 | 100,00m
#REF! | #REF! | #REF! | #REF! | 30 | 30,00m
#REF! | #REF! | #REF! | #REF! | 100 | 100,00m
4 | 0 | PISOS E AZULEJOS |  | 0
#REF! | #REF! | #REF! | #REF! | 299.29 | ((5,19+2,85+5+5,85)*2*3,5) + ((6,15+6,3+1,5+1,5)*2,1) + ((3*8 + 1,25*10 + 0,3*12 + 6*4))*2,1
4.2 | PIS-CON-015 | CONTRAPISO DESEMPENADO COM ARGAMASSA, TRAÇO 1:3 (CIMENTO E AREIA), ESP. 30MM | M2 | 119.25 | (5,85*5)+(5*6)+(4*6)+((3*6)*2)
4.3 | PIS-CER-010 | REVESTIMENTO COM CERÂMICA APLICADO EM PISO, ACABAMENTO ESMALTADO, AMBIENTE INTERNO, PADRÃO EXTRA, DIMENSÃO DA PEÇA ATÉ 2025 CM2, PEI V, ASSENTAMENTO COM ARGAMASSA INDUSTRIALIZADA, INCLUSIVE REJUNTAMENTO | M2 | 119.25 | 119.25
#REF! | #REF! | #REF! | #REF! | 318.06 | (41,85*7,6)
4.4 | ROD-ARG-015 | RODAPÉ COM ARGAMASSA, TRAÇO 1:3 (CIMENTO E AREIA), ESP. 2CM, ALTURA 10CM, DESEMPENADO / ALISADO COM COLHER | M | 432.05 | ((8,19*2)+(5,85*2))*9+((5,19*2,85*2)+(6*2+5*2)+(6*2+4*2))+(44+15,75+6,15+41,85)
4.5 | URB-PAS-006 | PASSEIOS DE CONCRETO E = 6 CM, FCK = 10 MPA, JUNTA SECA | M2 | 219.75 | ((53,15+53,15+23,9+8,15+8,15)*1,5)
5 | 0 | ESQUADRIAS |  | 0 |  | ESQUADRIAS |  | 0
5.1 | ESQ-MAR-020 | MARCO EM MADEIRA DE LEI PARA PINTURA, L = 14 CM, 90 X 210 CM | UN | 16 | 16 unidades | ADUELA / MARCO / BATENTE PARA PORTA DE 90X210CM, PADRÃO POPULAR - FORNECIMENTO E MONTAGEM. AF_08/2015 | UN | 13 | 13 unidades
5.2 | ESQ-FOL-025 | FOLHA DE PORTA MADEIRA DE LEI PRANCHETA PARA PINTURA 90 X 210 CM | UN | 16 | 16 unidades | PORTA DE MADEIRA PARA PINTURA, SEMI-OCA (LEVE OU MÉDIA), 90X210CM, ESPESSURA DE 3,5CM, INCLUSO DOBRADIÇAS - FORNECIMENTO E INSTALAÇÃO. AF_08/2015 | UN | 13 | 13 unidades
5.3 | VID-TEM-010 | VIDRO TEMPERADO INCOLOR, ESP. 8MM, INCLUSIVE FIXAÇÃO E VEDAÇÃO COM GUARNIÇÃO / GAXETA DE BORRACHA NEOPREME, FORNECIMENTO E INSTALAÇÃO, EXCLUSIVE CAIXILHO/PERFIL | M2 | 107.28 | (2*1,2)*43+((3*0,6))*2+((0,8*0,6))*1 | VIDRO TEMPERADO INCOLOR, ESPESSURA 8MM, FORNECIMENTO E INSTALACAO, INCLUSIVE MASSA PARA VEDACAO | M2 | 107.28 | (2*1,2)*43+((3*0,6))*2+((0,8*0,6))*1
5.4 | FRG-FEC-010 | FECHADURA 457-(E49) E283 - ML600 CROMADA | UN | 16 | 16 unidades | FECHADURA DE EMBUTIR COM CILINDRO, EXTERNA, COMPLETA, ACABAMENTO PADRÃO POPULAR, INCLUSO EXECUÇÃO DE FURO - FORNECIMENTO E INSTALAÇÃO. AF_08/2015 | UN | 20 | 20 unidades
5.5 | FRG-DOB-010 | DOBRADIÇA DE FERRO CROMADA 3" X 2 1/2" | UN | 48 | 16,00*3
#REF! | #REF! | #REF! | #REF! | 9 | 9 unidades | QUADRO PARA GIZ E CARTAZES, 310 X 131 CM - MOLDURA EM MADEIRA | U | 9 | 9 unidades
5.6 | SOL-GRA-005 | SOLEIRA DE GRANITO CINZA ANDORINHA E = 2 CM | M² | 2.7 | 20*0,9*0,15 | SOLEIRA/ PEITORIL EM MARMORE, POLIDO, BRANCO COMUM, L= *15* CM, E= *2* CM, CORTE RETO | M | 17.2 | (0,9*13)+(0,8*6)+(0,7*1)
5.7 | PEI-GRA-005 | PEITORIL DE GRANITO CINZA ANDORINHA E = 2 CM | M² | 18.16 | ((43*2,00)+(2*3,00)+(1*0,8))*0,20 | ADUELA / MARCO / BATENTE PARA PORTA DE 80X210CM, PADRÃO POPULAR - FORNECIMENTO E MONTAGEM. AF_08/2015 | UN | 6 | 6 unidades
#REF! | #REF! | #REF! | #REF! | 14.76 | (4*0,9*2,10) + (6*0,60*2,00) | PORTA EM ALUMÍNIO DE ABRIR TIPO VENEZIANA COM GUARNIÇÃO, FIXAÇÃO COM PARAFUSOS - FORNECIMENTO E INSTALAÇÃO. AF_08/2015 | M2 | 7.2 | (0,6*2)*6
6 | 0 | FORRO E PINTURA |  | 0 |  | PINTURA |  | 0
6.1 | PIN-ESM-015 | PINTURA ESMALTE EM ESQUADRIA DE MADEIRA, DUAS (2) DEMÃOS, INCLUSIVE UMA (1) DEMÃO DE FUNDO NIVELADOR, EXCLUSIVE MASSA A ÓLEO | M2 | 60.48 | (0,9*2,1)*16*2 | PINTURA ESMALTE ACETINADO EM MADEIRA, DUAS DEMAOS | M2 | 72.24 | ((0,9*2,1)*13*2)+((0,8*2,1)*6*2)+((0,7*2,1)*1*2)
6.3 | PIN-ACR-005 | PINTURA ACRÍLICA EM PAREDE, DUAS (2) DEMÃOS, EXCLUSIVE SELADOR ACRÍLICO E MASSA ACRÍLICA/CORRIDA (PVA) | M2 | 861.74 | (((44*2)+(41,85*2)+(6,15*13)+(15,75*2)+(6,3*5)+(5,19)+(1,5*2))*3,5 + ((3*2)+(1,4*5)+(0,3*6))*2,1) - (((5,19+2,85+5+5,85)*2*3,5) + ((6,15+6,3+1,5+1,5)*2,1) + ((3*8 + 1,25*10 + 0,3*12 + 6*4))*2,1) | APLICAÇÃO MANUAL DE PINTURA COM TINTA LÁTEX PVA EM PAREDES, DUAS DEMÃOS. AF_06/2014 | M2 | 2405.84 | 1202,92*2
6.4 | PIN-SEL-005 | PREPARAÇÃO PARA EMASSAMENTO OU PINTURA (LÁTEX/ACRÍLICA) EM PAREDE, INCLUSIVE UMA (1) DEMÃO DE SELADOR ACRÍLICO | M2 | 861.74 | (((44*2)+(41,85*2)+(6,15*13)+(15,75*2)+(6,3*5)+(5,19)+(1,5*2))*3,5 + ((3*2)+(1,4*5)+(0,3*6))*2,1) - (((5,19+2,85+5+5,85)*2*3,5) + ((6,15+6,3+1,5+1,5)*2,1) + ((3*8 + 1,25*10 + 0,3*12 + 6*4))*2,1) | APLICAÇÃO MANUAL DE PINTURA COM TINTA LÁTEX ACRÍLICA EM PAREDES, DUAS DEMÃOS. AF_06/2014 | M2 | 1031.0743 | ((1202,92/3,5)*1,5)*2
#REF! | #REF! | #REF! | #REF! | 67.5 | (6,0*3,00*2) + (1,5*1,5) + (5,00*5,85)
#REF! | #REF! | #REF! | #REF! | 67.5 | (6,0*3,00*2) + (1,5*1,5) + (5,00*5,85)
#REF! | #REF! | #REF! | #REF! | 67.5 | (6,0*3,00*2) + (1,5*1,5) + (5,00*5,85)
1.7.7 | #REF! | #REF! | M² | 997.43 | 997.43
7 | 0 | INSTALAÇÃO ELÉTRICA |  | 0 |  | INSTALAÇÃO ELÉTRICA |  | 0
7.1 | 97592 | LUMINÁRIA TIPO PLAFON, DE SOBREPOR, COM 1 LÂMPADA LED DE 12/13 W, SEM REATOR - FORNECIMENTO E INSTALAÇÃO. AF_02/2020 | UN | 70 | (10*4)+(7*2)+(16*1) | LUMINARIA DE SOBREPOR EM CHAPA DE ACO PARA 2 LAMPADAS FLUORESCENTES DE *36* W, ALETADA, COMPLETA (LAMPADAS E REATOR INCLUSOS) | UN | 70 | (10*4)+(7*2)+(16*1)
7.2 | ELE-CAB-235 | CABO DE COBRE FLEXÍVEL, CLASSE 5, ISOLAMENTO TIPO LSHF/ATOX, NÃO HALOGENADO, ANTICHAMA, TERMOPLÁSTICO, UNIPOLAR, SEÇÃO 2,5 MM2, 70°C, 450/750V | M | 2000 | 2000,00 metros | CABO DE COBRE FLEXÍVEL ISOLADO, 2,5 MM², ANTI-CHAMA 450/750 V, PARA CIRCUITOS TERMINAIS - FORNECIMENTO E INSTALAÇÃO. AF_12/2015 | M | 2000 | 2000,00 metros
7.3 | ELE-CAB-245 | CABO DE COBRE FLEXÍVEL, CLASSE 5, ISOLAMENTO TIPO LSHF/ATOX, NÃO HALOGENADO, ANTICHAMA, TERMOPLÁSTICO, UNIPOLAR, SEÇÃO 6 MM2, 70°C, 450/750V | M | 2000 | 2000,00 metros | CABO DE COBRE FLEXÍVEL ISOLADO, 6 MM², ANTI-CHAMA 450/750 V, PARA CIRCUITOS TERMINAIS - FORNECIMENTO E INSTALAÇÃO. AF_12/2015 | M | 2000 | 2000,00 metros
7.4 | ELE-TOM-005 | TOMADA SIMPLES - 2P + T - 10A COM PLACA | UN | 52 | (4*12)+(2*2) | TOMADA BAIXA DE EMBUTIR (1 MÓDULO), 2P+T 10 A, INCLUINDO SUPORTE E PLACA - FORNECIMENTO E INSTALAÇÃO. AF_12/2015 | UN | 52 | (4*12)+(2*2)
7.5 | ELE-INT-026 | CONJUNTO 2 INTERRUPTORES SIMPLES COM PLACA | UN | 18 | 18 unidades | INTERRUPTOR SIMPLES (2 MÓDULOS), 10A/250V, INCLUINDO SUPORTE E PLACA - FORNECIMENTO E INSTALAÇÃO. AF_12/2015 | UN | 18 | 18 unidades
7.6 | ELE-QUA-006 | QUADRO DE DISTRIBUIÇÃO PARA 12 MÓDULOS COM BARRAMENTO E CHAVE | UN | 2 | 2 unidades | QUADRO DE DISTRIBUICAO DE ENERGIA EM CHAPA DE ACO GALVANIZADO, PARA 12 DISJUNTORES TERMOMAGNETICOS MONOPOLARES, COM BARRAMENTO TRIFASICO E NEUTRO - FORNECIMENTO E INSTALACAO | UN | 2 | 2 unidades
7.7 | ELE-DIS-008 | DISJUNTOR MONOPOLAR TERMOMAGNETICO 10A 30A | UN | 12 | 12 unidades | DISJUNTOR TERMOMAGNETICO MONOPOLAR PADRAO NEMA (AMERICANO) 10 A 30A 240V, FORNECIMENTO E INSTALACAO | UN | 12 | 12 unidades
#REF! | #REF! | #REF! | #REF! | 12 | 12 unidades | DISJUNTOR TERMOMAGNETICO BIPOLAR PADRAO NEMA (AMERICANO) 10 A 50A 240V, FORNECIMENTO E INSTALACAO | UN | 12 | 12 unidades
7.8 | ELE-TOM-005 | TOMADA SIMPLES - 2P + T - 10A COM PLACA (ALTA) | UN | 36 | 4*9 | TOMADA ALTA DE EMBUTIR (1 MÓDULO), 2P+T 10 A, INCLUINDO SUPORTE E PLACA - FORNECIMENTO E INSTALAÇÃO. AF_12/2015 | UN | 36 | 4*9
#REF! | #REF! | #REF! | #REF! | 1 | 1 unidade
7.9 | 91936 | CAIXA OCTOGONAL 4" X 4", PVC, INSTALADA EM LAJE - FORNECIMENTO E INSTALAÇÃO. AF_12/2015 | UN | 106 | (4*12) + (2*2) + 18 + (4*9)
7.10 | ELE-PLA-040 | PLACA PARA CAIXA 2" X 4", 1 POSTO | UN | 8 | 4*2
7.11 | ELE-MAN-020 | ELETRODUTO FLEXÍVEL CORRUGADO, PVC, ANTI-CHAMA DN 25 MM (3/4") - APLICAÇÃO EM ALVENARIA | M | 2000 | 2000,00 metros
#REF! | #REF! | #REF! | #REF! | 100 | 100,00 metros
7.12 | ELE-CAB-230 | CABO DE COBRE FLEXÍVEL, CLASSE 5, ISOLAMENTO TIPO LSHF/ATOX, NÃO HALOGENADO, ANTICHAMA, TERMOPLÁSTICO, UNIPOLAR, SEÇÃO 1,5 MM2, 70°C, 450/750V | M | 1000 | 1000,00 metros
#REF! | #REF! | #REF! | #REF! | 200 | 200,00 metros
#REF! | #REF! | #REF! | #REF! | 100 | 100,00 metros
#REF! | #REF! | #REF! | #REF! | 4 | 4 unidades
#REF! | #REF! | #REF! | #REF! | 1 | 1 unidade
#REF! | #REF! | #REF! | #REF! | 1 | 1 unidade
7.13 | INST-TEL-005 | PONTO DE TELEFONE, INCLUINDO ELETRODUTO DE PVC RÍGIDO E CAIXA COM ESPELHO | UN | 2 | 2 unidades
7.14 | INST-STVAL-010 | PONTO SECO PARA INSTALAÇÃO DE SOM, TV, ALARME E LÓGICA, INCLUINDO ELETRODUTO DE PVC FLEXÍVEL CORRUGADO E CAIXA COM ESPELHO | UN | 26 | (2*10) + 4 + 2
#REF! | #REF! | #REF! | #REF! | 26
#REF! | #REF! | #REF! | #REF! | 16 | 16 unidades
#REF! | #REF! | #REF! | #REF! | 16 | 16 unidades
#REF! | #REF! | #REF! | #REF! | 98 | ((235,8 + 16*3,5))/3
#REF! | #REF! | #REF! | #REF! | 16 | 16 unidades
#REF! | #REF! | #REF! | #REF! | 0 |  | LOUÇAS E METAIS |  | 0
#REF! | #REF! | #REF! | #REF! | 7 | 7 unidades | VASO SANITÁRIO SIFONADO COM CAIXA ACOPLADA LOUÇA BRANCA, INCLUSO ENGATE FLEXÍVEL EM PLÁSTICO BRANCO, 1/2 X 40CM - FORNECIMENTO E INSTALAÇÃO. AF_12/2013 | UN | 9 | 9 unidades
#REF! | #REF! | #REF! | #REF! | 2 | 2 unidades
#REF! | #REF! | #REF! | #REF! | 2 | 2 unidades
#REF! | #REF! | #REF! | #REF! | 8 | 8 unidades | LAVATÓRIO LOUÇA BRANCA COM COLUNA, *44 X 35,5* CM, PADRÃO POPULAR, INCLUSO SIFÃO FLEXÍVEL EM PVC, VÁLVULA E ENGATE FLEXÍVEL 30CM EM PLÁSTICO E COM TORNEIRA CROMADA PADRÃO POPULAR - FORNECIMENTO E INSTALAÇÃO. AF_12/2013 | UN | 8 | 8 unidades
#REF! | #REF! | #REF! | #REF! | 8 | 8 unidades
#REF! | #REF! | #REF! | #REF! | 3 | 3 unidades | MICTORIO SIFONADO LOUCA BRANCA SEM COMPLEMENTOS | UN | 3 | 3 unidades
#REF! | #REF! | #REF! | #REF! | 3 | 3 unidades
#REF! | #REF! | #REF! | #REF! | 2 | 2 unidades | TANQUE DE LOUÇA BRANCA SUSPENSO, 18L OU EQUIVALENTE, INCLUSO SIFÃO TIPO GARRAFA EM PVC, VÁLVULA PLÁSTICA E TORNEIRA DE METAL CROMADO PADRÃO POPULAR - FORNECIMENTO E INSTALAÇÃO. AF_12/2013 | UN | 2 | 2 unidades
#REF! | #REF! | #REF! | #REF! | 2 | 2 unidades
#REF! | #REF! | #REF! | #REF! | 5.8 | ((4*0,6)*2)+(2*0,50)*1 | GRANITO PARA BANCADA, POLIDO, TIPO ANDORINHA/ QUARTZ/ CASTELO/ CORUMBA OU OUTROS EQUIVALENTES DA REGIAO, E= *2,5* CM | M2 | 5.4 | ((4*0,6)*2)+(2*0,3)*1
#REF! | #REF! | #REF! | #REF! | 2 | 2 unidades | CUBA DE EMBUTIR DE AÇO INOXIDÁVEL MÉDIA, INCLUSO VÁLVULA TIPO AMERICANA EM METAL CROMADO E SIFÃO FLEXÍVEL EM PVC - FORNECIMENTO E INSTALAÇÃO. AF_12/2013 | UN | 2 | 2 unidades
#REF! | #REF! | #REF! | #REF! | 2 | 2 unidades
#REF! | #REF! | #REF! | #REF! | 9 | 9 unidades | PAPELEIRA DE PAREDE EM METAL CROMADO SEM TAMPA, INCLUSO FIXAÇÃO. AF_10/2016 | UN | 9 | 9 unidades
#REF! | #REF! | #REF! | #REF! | 5 | 5 unidades | PAPELEIRA PLASTICA TIPO DISPENSER PARA PAPEL HIGIENICO ROLAO | UN | 3 | 3 unidades
#REF! | #REF! | #REF! | #REF! | 5 | 5 unidades | SABONETEIRA PLASTICA TIPO DISPENSER PARA SABONETE LIQUIDO COM RESERVATORIO 800 A 1500 ML, INCLUSO FIXAÇÃO. AF_10/2016 | UN | 3 | 3 unidades
#REF! | #REF! | #REF! | #REF! | 4 | 2*2 | LIMPEZA |  | 0
#REF! | #REF! | #REF! | #REF! | 2 | 2 unidades | LIMPEZA GERAL DE OBRA | M2 | 880.53 | 880.53
#REF! | #REF! | #REF! | #REF! | 2 | 2 unidades
8 | 0 | LIMPEZA |  | 0
8.1 | LIM-GER-005 | LIMPEZA PERMANENTE E GERAL DE OBRA | M2 | 880.53 | 880.53
#REF! | #REF! | #REF! | #REF! | 8 | 08 meses