## MEMORIAL DESCRITIVO
PREFEITURA MUNICIPAL DE CONCEIÇÃO DOS OUROS Praça José Maria de Souza, nº 01 - Centro, CEP 37548-000
MEMORIAL DESCRITIVO
Município: Conceição dos Ouros/MG
Projeto: Execução de Reservatório Metálico, Muro e Piso Intertravado no Pronto Atendimento Monsenhor José Roberto da Silva
Responsável Técnico: José Airton Junho dos Reis
Nº CREA/CAU: 56.250/D
Data: 14/09/2021
ITEM | CÓDIGO | DESCRIÇÃO | DETALHAMENTO
MURO C/ VIDRO TEMPERADO
1 |  | FUNDAÇÃO E SUPERESTRUTURA
1.1 | TER-ESC-035 | ESCAVAÇÃO MANUAL DE VALAS H <= 1,50 M | Escavação manual para execução das Estacas e Vigas Baldrames
1.2 | FUN-TRA-010 | PERFURAÇÃO DE ESTACA BROCA A TRADO MANUAL D = 200 MM | As Estacas serão de aproximadamente 2,00 m de profundidade
1.3 | ARM-AÇO-020 | CORTE, DOBRA E MONTAGEM DE AÇO CA-50/60 | Ferragens para execução de Estacas, Vigas Baldrames e Pilares
1.4 | FUN-FOR-005 | FORMA E DESFORMA DE TÁBUA E SARRAFO, REAPROVEITAMENTO (3X) (FUNDAÇÃO) | Forma para execução de Vigas Baldrames e Pilares
1.5 | EST-CON-035 | FORNECIMENTO DE CONCRETO ESTRUTURAL, PREPARADO EM OBRA, COM FCK 25 MPA, INCLUSIVE LANÇAMENTO, ADENSAMENTO E ACABAMENTO | Concreto Estrutural para execução de Estacas, Vigas Baldrames e Pilares
1.6 | ALV-BLO-040 | ALVENARIA ESTRUTURAL COM BLOCO DE CONCRETO, ESP. 14CM, (FBK 4,5MPA), PARA REVESTIMENTO, INCLUSIVE ARGAMASSA PARA ASSENTAMENTO | Execução de alvenaria com bloco de concreto para construção do muro
1.7 | CIN-BLO-010 | CINTA DE AMARRAÇÃO DE ALVENARIA COM BLOCO DE CONCRETO ESTRUTURAL, CANALETA TIPO "U", ESP. 14CM, (FBK 4,5MPA), PARA REVESTIMENTO, INCLUSIVE ARGAMASSA PARA ASSENTAMENTO, EXCLUSIVE GRAUTE E ARMAÇÃO | Execução da cinta de amarração do muro
1.8 | REV-CHA-005 | CHAPISCO COM ARGAMASSA, TRAÇO 1:3 (CIMENTO E AREIA), ESP. 5MM, APLICADO EM ALVENARIA / ESTRUTURA DE CONCRETO COM COLHER, PREPARO MECÂNICO | Chapisco do muro
1.9 | REV-REB-010 | REBOCO COM ARGAMASSA, TRAÇO 1:2:9 (CIMENTO, CAL E AREIA), COM ADITIVO IMPERMEABILIZANTE, ESP.20MM, APLICAÇÃO MANUAL, PREPARO MECÂNICO | Reboco do muro
2 |  | PASSEIOS
2.1 | URB-PAS-006 | PASSEIOS DE CONCRETO E = 6 CM, FCK = 10 MPA, JUNTA SECA | Execução de passeio no entorno do muro
3 |  | ESQUADRIAS
3.1 | 102181 | INSTALAÇÃO DE VIDRO TEMPERADO E = 10 MM, ENCAIXADO EM PERFIL U. AF_01/2021_P | Fornecimento e instalação de vidro temperado, altura 80 cm
3.2 | SOL-GRA-005 | SOLEIRA DE GRANITO CINZA ANDORINHA E = 2 CM | Execução de pedras de granito, largura 23 cm
3.3 | SINAPI 99857 | TUBO EM ALUMÍNIO, DIÂMETRO EXTERNO = 1 1/2" | Fornecimento e instalação de tubo em alumínio para fixação do vidro temperado, altura 1,00 m
4 |  | PINTURA
4.1 | PIN-SEL-005 | PREPARAÇÃO PARA EMASSAMENTO OU PINTURA (LÁTEX/ACRÍLICA) EM PAREDE, INCLUSIVE UMA (1) DEMÃO DE SELADOR ACRÍLICO | Preparação da alvenaria do muro para recebimento da pintura acrílica
4.2 | PIN-ACR-005 | PINTURA ACRÍLICA EM PAREDE, DUAS (2) DEMÃOS, EXCLUSIVE SELADOR ACRÍLICO E MASSA ACRÍLICA/CORRIDA (PVA) | Pintura acrílica do muro
5 |  | PISO INTERTRAVADO
5.1 | OBR-VIA-217 | PISO DE CONCRETO PRÉ-MOLDADO INTERTRAVADO E = 8 CM - FCK = 35 MPA, INCLUINDO FORNECIMENTO E TRANSPORTE DE TODOS OS MATERIAIS, COLCHÃO DE ASSENTAMENTO E = 6 CM | Execução do pátio principal do prédio em piso intertravado cor natural
5.2 | OBR-VIA-217 | PISO DE CONCRETO PRÉ-MOLDADO INTERTRAVADO E = 8 CM - FCK = 35 MPA, INCLUINDO FORNECIMENTO E TRANSPORTE DE TODOS OS MATERIAIS, COLCHÃO DE ASSENTAMENTO E = 6 CM (COLORIDO) | Execução de faixas e detalhes decorativos em piso intertravado colorido
6 |  | CAIXA D´ÁGUA COLUNA CHEIA
6.1 |  | RESERVATÓRIO METÁLICO DE AÇO, TAÇA COM ÁGUA NA COLUNA CAPACIDADE 20.000,00 LITROS | Conforme especificações em anexo
7 |  | INSTALAÇÕES HIDRAULICAS
7.1 | TER-ESC-035 | ESCAVAÇÃO MANUAL DE VALAS H<=1,50M | Escavação manual de valas para assentamento da tubulação
7.2 | TER-REA-005 | REATERRO MANUAL DE VALA | Execução do reaterro manual de valas
7.3 | HID-TUB-005 | FORNECIMENTO E ASSENTAMENTO DE TUBO PVC RÍGIDO SOLDÁVEL, ÁGUA FRIA, DN 20 MM (1/2"), INCLUSIVE CONEXÕES (TUBO DE PVC ENTRADA 1/2" DA RUA ATÉ A CAIXA) | Fornecimento e assentamento da tubulação da rua até a caixa.
7.4 | HID-TUB-005 | FORNECIMENTO E ASSENTAMENTO DE TUBO PVC RÍGIDO SOLDÁVEL, ÁGUA FRIA, DN 20 MM (1/2"), INCLUSIVE CONEXÕES (TUBO DE PVC 1/2" DA CAIXA ATÉ O PONTO EXIST. NO PRÉDIO) | Fornecimento e assentamento da tubulação da caixa até o ponto existente no prédio.
7.5 | HID-TUB-125 | FORNECIMENTO E ASSENTAMENTO DE TUBO DE AÇO GALVANIZADO COM COSTURA , INCLUSIVE CONEXÕES E SUPORTES, D = 2 1/2" (LIGAÇÃO DA REDE HIDRANTE) | Fornecimento e assentamento da tubulação para ligação da rede hidrante.
8 |  | INSTALAÇÃO ELÉTRICA
8.1 a 8.27 |  | Cabos, disjuntores, dispositivo de proteção, eletroduto, curvas, luvas, tampão de ferro fundido, haste, terminal compressão, buchas, cabo nax, caixa de medição pré-fabricada, barra trifásica e projetos executivos. | Conforme especificações planilha/projeto elétrico
Eng. Civil: José Airton Junho dos Reis |  |  |  | Luís Fernando Rosa de Castro
CREA: 56.250/D |  |  |  | Prefeito Municipal