## Memória de cálculo
PREFEITURA MUNICIPAL DE CONCEIÇÃO DOS OUROS Praça José Maria de Souza, nº 01 - Centro, CEP 37548-000
MEMÓRIA DE CÁLCULO
Município: Conceição dos Ouros/MG
Projeto: 2ª Etapa do Pronto Atendimento Monsenhor José Roberto da Silva
Responsável Técnico: José Airton Junho dos Reis
Nº CREA/CAU: 56.250/D
Data: 26/10/2021
ITEM | CÓDIGO | DESCRIÇÃO | MEMÓRIA DE CÁLCULO
1 |  | FUNDAÇÃO E SUPERESTRUTURA
| TER-ESC-035 | ESCAVAÇÃO MANUAL DE VALAS H <= 1,50 M | (0,2*0,2*100)+(100*0,2*0,3)
| FUN-TRA-010 | PERFURAÇÃO DE ESTACA BROCA A TRADO MANUAL D = 200 MM | 50*2
| ARM-AÇO-020 | CORTE, DOBRA E MONTAGEM DE AÇO CA-50/60 | 10,68*90
| FUN-FOR-005 | FORMA E DESFORMA DE TÁBUA E SARRAFO, REAPROVEITAMENTO (3X) (FUNDAÇÃO) | (100*0,3*2)+((0,15+0,15)*0,6*50)
| EST-CON-035 | FORNECIMENTO DE CONCRETO ESTRUTURAL, PREPARADO EM OBRA, COM FCK 25 MPA, INCLUSIVE LANÇAMENTO, ADENSAMENTO E ACABAMENTO | (0,2*0,2*100)+(100*0,2*0,3)+(50*0,15*0,15*0,6)
| ALV-BLO-040 | ALVENARIA ESTRUTURAL COM BLOCO DE CONCRETO, ESP. 14CM, (FBK 4,5MPA), PARA REVESTIMENTO, INCLUSIVE ARGAMASSA PARA ASSENTAMENTO | 100*0,4
| CIN-BLO-010 | CINTA DE AMARRAÇÃO DE ALVENARIA COM BLOCO DE CONCRETO ESTRUTURAL, CANALETA TIPO "U", ESP. 14CM, (FBK 4,5MPA), PARA REVESTIMENTO, INCLUSIVE ARGAMASSA PARA ASSENTAMENTO, EXCLUSIVE GRAUTE E ARMAÇÃO | 1*100
| REV-CHA-005 | CHAPISCO COM ARGAMASSA, TRAÇO 1:3 (CIMENTO E AREIA), ESP. 5MM, APLICADO EM ALVENARIA/ESTRUTURA DE CONCRETO COM COLHER, PREPARO MECÂNICO | 100*(0,6+0,6+0,15)
| REV-REB-010 | REBOCO COM ARGAMASSA, TRAÇO 1:2:9 (CIMENTO, CAL E AREIA), COM ADITIVO IMPERMEABILIZANTE, ESP. 20MM, APLICAÇÃO MANUAL, PREPARO MECÂNICO | 100*(0,6+0,6+0,15)
2 |  | PASSEIOS
| URB-PAS-006 | PASSEIOS DE CONCRETO E = 6 CM, FCK = 10 MPA, JUNTA SECA | 100*1,20
3 |  | PINTURA
| PIN-SEL-005 | PREPARAÇÃO PARA EMASSAMENTO OU PINTURA (LÁTEX/ACRÍLICA) EM PAREDE, INCLUSIVE UMA (1) DEMÃO DE SELADOR ACRÍLICO | 100*(0,6+0,6+0,15)
| PIN-ACR-005 | PINTURA ACRÍLICA EM PAREDE, DUAS (2) DEMÃOS, EXCLUSIVE SELADOR ACRÍLICO E MASSA ACRÍLICA/CORRIDA (PVA) | 100*(0,6+0,6+0,15)
4 |  | PISO PÁTIO FUNDOS
| OBR-VIA-215 | EXECUÇÃO DE CALÇAMENTO EM BLOQUETE - E = 8 CM - FCK = 35 MPA, INCLUINDO FORNECIMENTO E TRANSPORTE DE TODOS OS MATERIAIS, COLCHÃO DE ASSENTAMENTO E = 6 CM | ÁREA CALCULADA PELO SOFTWARE AUTO CAD
| TER-COR-005 | CORTE E DESATERRO PARA REGULARIZAÇÃO E ARRASTAMENTO NIVELADO A CURTA DISTÂNCIA COM LÂMINA | 2450 X 0,20 = 490 M3
Eng. Civil: José Airton Junho dos Reis
CREA: 56.250/D