## Plan1
PREFEITURA MUNICIPAL DE CONCEIÇÃO DOS OUROS Praça José Maria de Souza, 01 - Centro, CEP 37.548-000
MEMORIAL DESCRITIVO
MUNICÍPIO: CONCEIÇÃO DOS OUROS/MG
OBRA: COBERTURA DE QUADRA E GARAGEM
END.: CONCEIÇÃO DOS OUROS
PRAZO DE EXECUÇÃO: 06 MESES
ITEM | DESCRIÇÃO | DETALHAMENTO
QUADRA
1 | SERVIÇOS PRELIMINARES
1.1 | PLACA DE OBRA (PARA CONSTRUCAO CIVIL) EM CHAPA GALVANIZADA *N. 22*, ADESIVADA | Execução da Placa de Obra - Medida 3,00 x 1,50 m
2 | VIGAS METÁLICAS
2.1 | CORTE, DOBRA E MONTAGEM DE AÇO CA-50/60 (VIGA PUS 100X40X2,25X6,00) | Estrutura metálica para execução da Cobertura da Quadra (VIGA PUS 100X40X2,25X6,00)
2.2 | CORTE, DOBRA E MONTAGEM DE AÇO CA-50/60 (VIGA PUS 75X40X2,25X6,00) | Estrutura metálica para execução da Cobertura da Quadra (VIGA PUS 75X40X2,25X6,00)
3 | CANTONEIRAS E FERRO REDONDO
3.1 | CANTONEIRA (ABAS IGUAIS) EM FERRO GALVANIZADO, 25,4 MM X 3,17 MM (L X E), 1,27KG/M (1" x 1/8" x 6,00M) | Cantoneira (1" x 1/8") para execução da Cobertura da Quadra
3.2 | CANTONEIRA (ABAS IGUAIS) EM FERRO GALVANIZADO, 38,1 MM X 3,17 MM (L X E), 3,48 KG/M (1 1/2" x 1/8" x 6,00M) | Cantoneira (1 1/2" x 1/8") para execução da Cobertura da Quadra
3.3 | FERRO REDONDO (3/8" X 3/8" x 6,00) CA 24 | Ferro Redondo (3/8" x 3/8") para execução da Cobertura da Quadra
4 | PINTURA
4.1 | PINTURA ESMALTE EM ESTRUTURA METÁLICA, DUAS (2) DEMÃOS, INCLUSIVE UMA (1) DEMÃO FUNDO ANTICORROSIVO | Pintura esmalte em estrutura metálica, mínimo duas demãos de tinta, inclusive uma demão de fundo anticorrosivo
5 | COBERTURA
5.1 | COBERTURA EM TELHA METÁLICA GALVANIZADA ONDULADA, TIPO SIMPLES, ESP. 0,50MM, ACABAMENTO NATURAL, INCLUSIVE ACESSÓRIOS PARA FIXAÇÃO, FORNECIMENTO E INSTALAÇÃO | Telha Metálica Galvanizada Ondulada, esp. 5 mm, para a Cobertura da Quadra
GARAGEM
2 | VIGAS METÁLICAS
2.1 | CORTE, DOBRA E MONTAGEM DE AÇO CA-50/60 (VIGA PUS 100X40X2,25X6,00) | Estrutura metálica para execução da Cobertura da Garagem (VIGA PUS 100X40X2,25X6,00)
2.2 | CORTE, DOBRA E MONTAGEM DE AÇO CA-50/60 (VIGA PUS 75X40X2,25X6,00) | Estrutura metálica para execução da Cobertura da Garagem (VIGA PUS 75X40X2,25X6,00)
3 | CANTONEIRAS E FERRO REDONDO
3.1 | CANTONEIRA (ABAS IGUAIS) EM FERRO GALVANIZADO, 25,4 MM X 3,17 MM (L X E), 1,27KG/M (1" x 1/8" x 6,00M) | Cantoneira (1" x 1/8") para execução da Cobertura da Garagem
3.2 | CANTONEIRA (ABAS IGUAIS) EM FERRO GALVANIZADO, 38,1 MM X 3,17 MM (L X E), 3,48 KG/M (1 1/2" x 1/8" x 6,00M) | Cantoneira (1 1/2" x 1/8") para execução da Cobertura da Garagem
3.3 | FERRO REDONDO (3/8" X 3/8" x 6,00) CA 24 | Ferro Redondo (3/8" x 3/8") para execução da Cobertura da Garagem
4 | PINTURA
4.1 | PINTURA ESMALTE EM ESTRUTURA METÁLICA, DUAS (2) DEMÃOS, INCLUSIVE UMA (1) DEMÃO FUNDO ANTICORROSIVO | Pintura esmalte em estrutura metálica, mínimo duas demãos de tinta, inclusive uma demão de fundo anticorrosivo
5 | COBERTURA
5.1 | COBERTURA EM TELHA METÁLICA GALVANIZADA TRAPEZOIDAL, TIPO SIMPLES, ESP. 0,50MM, ACABAMENTO NATURAL, INCLUSIVE ACESSÓRIOS PARA FIXAÇÃO, FORNECIMENTO E INSTALAÇÃO | Telha Metálica Galvanizada Trapezoidal, esp. 5 mm, para a Cobertura da Garagem
5.2 | CALHA EM CHAPA DE AÇO GALVANIZADO NÚMERO 24, DESENVOLVIMENTO DE 33 CM, INCLUSO TRANSPORTE VERTICAL. AF_07/2019 | Calha em chapa galvanizada para a Cobertura da Garagem
NOTA: PARTE DO MATERIAL JÁ EXISTENTE NO ALMOXARIFADO DA PREFEITURA DISPONIVEIS PARA EXECUÇÃO DA OBRA. OS MESMOS DEVERÃO SER AFERIDOS NA OCASIÃO DA VISITA TÉCNICA.
ENG. CIVIL: JOSÉ AIRTON JUNHO DOS REIS |  | LUÍS FERNANDO ROSA DE CASTRO
CREA: 56.250/D |  | PREFEITO MUNICIPAL
DATA: 22/06/2022