## Plan1
PREFEITURA MUNICIPAL DE CONCEIÇÃO DOS OUROS Praça José Maria de Souza, 01 - Centro, CEP 37.548-000
PLANILHA ORÇAMENTÁRIA
MUNICÍPIO: CONCEIÇÃO DOS OUROS/MG
OBRA: COBERTURA DE QUADRA E GARAGEM
END.: CONCEIÇÃO DOS OUROS
PRAZO DE EXECUÇÃO: 06 MESES
[5 empty] | BDI: | 21%
ITEM | DESCRIÇÃO | UNID | QUANT | CUSTO UNITÁRIO (R$) | UNITÁRIO COM BDI (R$) | VALOR TOTAL COM BDI (R$)
QUADRA
1 | SERVIÇOS PRELIMINARES |  | 0 | 0 | 0 | 2613.6
1.1 | PLACA DE OBRA (PARA CONSTRUCAO CIVIL) EM CHAPA GALVANIZADA *N. 22*, ADESIVADA | M2 | 4.5 | 480 | 580.8 | 2613.6
2 | VIGAS METÁLICAS |  | 0 |  |  | 51102.0438
2.1 | CORTE, DOBRA E MONTAGEM DE AÇO CA-50/60 (VIGA PUS 100X40X2,25X6,00) | KG | 1953.13 | 12.45 | 15.06 | 29414.1378
2.2 | CORTE, DOBRA E MONTAGEM DE AÇO CA-50/60 (VIGA PUS 75X40X2,25X6,00) | KG | 1440.1 | 12.45 | 15.06 | 21687.906
3 | CANTONEIRAS E FERRO REDONDO |  | 0 |  |  | 18268.32
3.1 | CANTONEIRA (ABAS IGUAIS) EM FERRO GALVANIZADO, 25,4 MM X 3,17 MM (L X E), 1,27KG/M (1" x 1/8" x 6,00M) | M | 570 | 13.21 | 15.98 | 9108.6
3.2 | CANTONEIRA (ABAS IGUAIS) EM FERRO GALVANIZADO, 38,1 MM X 3,17 MM (L X E), 3,48 KG/M (1 1/2" x 1/8" x 6,00M) | M | 78 | 34.74 | 42.04 | 3279.12
3.3 | FERRO REDONDO (3/8" X 3/8" x 6,00) CA 24 | BR | 54 | 90 | 108.9 | 5880.6
4 | PINTURA |  | 0 |  |  | 1019.1188
4.1 | PINTURA ESMALTE EM ESTRUTURA METÁLICA, DUAS (2) DEMÃOS, INCLUSIVE UMA (1) DEMÃO FUNDO ANTICORROSIVO | M2 | 27.86 | 30.23 | 36.58 | 1019.1188
5 | COBERTURA |  | 0 |  |  | 94464
5.1 | COBERTURA EM TELHA METÁLICA GALVANIZADA ONDULADA, TIPO SIMPLES, ESP. 0,50MM, ACABAMENTO NATURAL, INCLUSIVE ACESSÓRIOS PARA FIXAÇÃO, FORNECIMENTO E INSTALAÇÃO | M2 | 900 | 86.74 | 104.96 | 94464
|  | TOTAL QUADRA |  |  |  | 167467.0826
GARAGEM
2 | VIGAS METÁLICAS |  | 0 |  |  | 68127.9762
2.1 | CORTE, DOBRA E MONTAGEM DE AÇO CA-50/60 (VIGA PUS 100X40X2,25X6,00) | KG | 2603.87 | 12.45 | 15.06 | 39214.2822
2.2 | CORTE, DOBRA E MONTAGEM DE AÇO CA-50/60 (VIGA PUS 75X40X2,25X6,00) | KG | 1919.9 | 12.45 | 15.06 | 28913.694
3 | CANTONEIRAS E FERRO REDONDO |  | 0 |  |  | 23460.48
3.1 | CANTONEIRA (ABAS IGUAIS) EM FERRO GALVANIZADO, 25,4 MM X 3,17 MM (L X E), 1,27KG/M (1" x 1/8" x 6,00M) | M | 750 | 13.21 | 15.98 | 11985
3.2 | CANTONEIRA (ABAS IGUAIS) EM FERRO GALVANIZADO, 38,1 MM X 3,17 MM (L X E), 3,48 KG/M (1 1/2" x 1/8" x 6,00M) | M | 102 | 34.74 | 42.04 | 4288.08
3.3 | FERRO REDONDO (3/8" X 3/8" x 6,00) CA 24 | BR | 66 | 90 | 108.9 | 7187.4
4 | PINTURA |  | 0 |  |  | 1358.5812
4.1 | PINTURA ESMALTE EM ESTRUTURA METÁLICA, DUAS (2) DEMÃOS, INCLUSIVE UMA (1) DEMÃO FUNDO ANTICORROSIVO | M2 | 37.14 | 30.23 | 36.58 | 1358.5812
5 | COBERTURA |  | 0 |  |  | 125742.9
5.1 | COBERTURA EM TELHA METÁLICA GALVANIZADA TRAPEZOIDAL, TIPO SIMPLES, ESP. 0,50MM, ACABAMENTO NATURAL, INCLUSIVE ACESSÓRIOS PARA FIXAÇÃO, FORNECIMENTO E INSTALAÇÃO | M2 | 1200 | 81.96 | 99.17 | 119004
5.2 | CALHA EM CHAPA DE AÇO GALVANIZADO NÚMERO 24, DESENVOLVIMENTO DE 33 CM, INCLUSO TRANSPORTE VERTICAL. AF_07/2019 | M | 70 | 79.56 | 96.27 | 6738.9
|  | TOTAL GARAGEM |  |  |  | 218689.9374
|  | TOTAL DA OBRA |  |  |  | 386157.02
ENG. CIVIL: JOSÉ AIRTON JUNHO DOS REIS |  | LUÍS FERNANDO ROSA DE CASTRO
CREA: 56.250/D |  | PREFEITO MUNICIPAL
DATA: 22/06/2022