## Planilha Modelo Ñ deson
PREFEITURA MUNICIPAL DE CONCEIÇÃO DOS OUROS Praça José Maria de Souza, 01 - Centro, CEP 37.548-000
PLANILHA ORÇAMENTÁRIA
OBRA: ARCO METÁLICO | [6 empty] | DATA: | 2022-08-17
LOCAL: PONTE OLÍMPIO VILAS BOAS
REGIÃO / MÊS DE REFERÊNCIA: SINAPI MAIO/2022 ; SETOP ABRIL/2022 S/ DESONERAÇÃO
PRAZO DE EXECUÇÃO: 03 MESES
[7 empty] | BDI | 21%
ITEM | FONTE | CÓDIGO | DESCRIÇÃO | UNID. | QUANT. | CUSTO UNIT. | PREÇO UNIT. | PREÇO TOTAL
1 |  |  | Serviços de Engenharia |  |  |  |  | 15380.7
1.1 | SETOP | ED-3335 | Projeto Executivo de Estrutura Metálica inclusive memória de cálculo | UNID. | 6 | 1736.24 | 2100.85 | 12605.1
1.2 | SINAPI | 99058 | Locação de ponto para referência topográfica.AF_10/2018 | UNID. | 180 | 12.74 | 15.42 | 2775.6
2 |  |  | Obras Civis |  |  |  |  | 480.3296
2.1 | SINAPI | 90278 | Graute FGK=15Mpa;Traço 1:0,04:2,2:2,5(em massa seca de cimento/cal;/areia grossa/brita 0)- Preparo mecânico com betoneira 400L. AF_09/2021 - Regularização Bases do arco | M3 | 0.8 | 477.55 | 577.84 | 462.272
2.2 | SINAPI | 97631 | Demolição de argamassas, de forma manual, sem reaproveitamento. AF_12/2017 | M² | 5.28 | 2.83 | 3.42 | 18.0576
3 |  |  | Estrutura Metálica |  |  |  |  | 407208.0525
3.1 | SINAPI | 100776 | Estrutura treliçada de cobertura, tipo arco, com ligações parafusadas, inclusos perfis metálicos, chapas metálicas, mão de obra e transporte com guindaste – Fornecimento e Instalação. AF_01/2020 | KG | 12739.125 | 19.53 | 23.63 | 301025.5237
3.2 | Cotação | 01 | Parafusos Galvanizados - Fixação da Estrutura | UNID. | 380 | 9.25 | 11.19 | 4252.2
3.3 | Cotação | 02 | Galvanização à fogo estrutura | KG | 12739.125 | 2.4 | 2.9 | 36943.4625
3.4 | Cotação | 03 | Pintura Poliuretano acrílico alifático de alta espessura (2 demãos) sobre superficie metálica | M² | 100 | 56.28 | 68.1 | 6810
3.5 | Cotação | 04 | Transporte de estrutura metálica com comprimento até 12m | KG | 12739.125 | 0.502 | 0.61 | 7770.8662 | 6395 | 1 carreta
3.6 | SINAPI | 93287 | Guindaste hidráulico autopropelido, com lança telescópica 40 m, capacidade máxima 60 t, potência 260 kw - CHP diurno. AF_03/2016 | CHP | 100 | 292.58 | 354.02 | 35402
3.7 | Cotação | 05 | Mobilização/desmobilização de Guindaste | UNID. | 1 | 2400 | 2904 | 2904
3.8 | Cotação | 06 | Descarga e manuseio das vigas metálicas com a utilização de Caminhão Munck (incluso mobilização/desmobilização) | H | 50 | 200 | 242 | 12100
4 |  |  | Instalações elétricas |  |  |  |  | 37897.2
4.1 | Cotação | 07 | Luminária Refletor 12V 10W RGB | PÇ | 52 | 483 | 584.43 | 30390.36
|  |  | Fonte LED 12V 3A 36W Blindada Caixa Preta | PÇ | 8 | 233 | 281.93 | 2255.44
|  |  | Fita LED Controle RGB Bluetooth 12V 72W | PÇ | 2 | 138 | 166.98 | 333.96
|  |  | Modulo Amplificador RGB | PÇ | 8 | 283 | 342.43 | 2739.44
|  |  | Cabo de cobre flexível 4mm | M | 300 | 6 | 7.26 | 2178
5 |  |  | Limpeza Final de Obra |  |  |  |  | 4761.36
5.1 | SETOP | ED-50266 | Limpeza final para entrega da Obra | M² | 612 | 6.43 | 7.78 | 4761.36
|  |  |  | TOTAL GERAL |  |  |  | 465727.6421
| ______________________________________ |  | ______________________________________
| R.T. ENG. JOSÉ AIRTON JUNHO DOS REIS |  | LUÍS FERNANDO ROSA DE CASTRO
| CREA 56.250/D |  | Prefeito Municipal