## Plan1
PREFEITURA MUNICIPAL DE CONCEIÇÃO DOS OUROS Praça José Maria de Souza, 01 - Centro, CEP 37.548-000
MEMORIAL DESCRITIVO
MUNICÍPIO: CONCEIÇÃO DOS OUROS/MG
OBRA: AQUISIÇÃO DE LIXEIRAS, BANCOS EM AÇO CARBONO E MADEIRA, POSTES E LUMINÁRIAS DE LED
END.: BAIRRO CENTRO
PRAZO DE EXECUÇÃO: 60 DIAS
DATA: 06/03/2023
ITEM | DESCRIÇÃO | DETALHAMENTO
1 | SERVIÇOS PRELIMINARES
1.1 | PLACA DE OBRA (PARA CONSTRUCAO CIVIL) EM CHAPA GALVANIZADA *N. 22*, ADESIVADA | Fornecimento e instalação de placa de obra em local com boa visibilidade
2 | SERVIÇOS COMPLEMENTARES
2.1 | BANCO EM AÇO CARBONO E MADEIRA - RÉGUAS EM MADEIRA DE ALTA RESISTÊNCIA E TRATAMENTO COM BLINDAGEM ESTRUTURADO EM AÇO CARBONO, COM PINTURA ELETROSTATICA 2,00Mx50CMx80CM | Fornecimento e instalação de bancos em aço carbono e madeira de alta resistência.
2.2 | LIXEIRA EM AÇO CARBONO E MADEIRA - ESTRUTURA EM AÇO CARBONO GALVANIZADO REVESTIDO DE MADEIRA DE ALTA RESISTENCIA E TRATADA PARAFUSOS GALVANIZADOS 38CMX45CMX1,20CM (COM 30CM DE SOBRA PARA CHUMBAR) CAPACIDADE DE 40LITROS | Fornecimento e instalação de lixeiras circular em aço carbono e madeira de alta resistência para praça pública.
2.3 | PONTO DE EMBUTIR PARA ÁGUA FRIA EM TUBO DE PVC RÍGIDO SOLDÁVEL, DN 20MM (1/2"), EMBUTIDO NA ALVENARIA COM DISTÂNCIA DE ATÉ CINCO (5) METROS DA TOMADA DE ÁGUA, INCLUSIVE CONEXÕES E FIXAÇÃO DO TUBO COM ENCHIMENTO DO RASGO NA ALVENARIA/ CONCRETO COM ARGAMASSA | FORNECIMENTO E INSTALAÇÃO DE SISTEMA DE IRRIGAÇÃO EM CANTEIROS ELEVADOS, INCLUSIVE (CONJUNTO DE FILTRAGEM, CONTROLADOR, CABOS PP, SENSOR DE CHUVAS, VÁLVULAS, TUBOS PE, BOTONS GOTEJADOR, QUADRO DE COMANDO, CONEXÕES E ACESSÓRIOS).
2.4 | POSTE TELECONICO RETO DE 5M C/ BASE FLANGEADA, CONFORME NBR 14744, EM ACO GALVANIZADO POR IMERSAO A QUENTE NBR 6323, FORNECIDO C/ CHUMBADORES | POSTE RETO 4M COM BASE E 3 CHUMBADORES EM AÇO CARBONO, PINTADO NA COR PRETA. NAS DIMENSÕES 2.1/2" X 125MM COMPOSTO DE HASTE PARA FIXAÇÃO DAS LUMINÁRIAS. DIÂMETRO: 2.1/2"X125MM 300MM DE COMPRIMENTO DEVERÁ CONTER FIAÇÃO ELÉTRICA COMPATÍVEL COM AS LUMINÁRIAS COM FORNECIMENTO E INSTALAÇÃO. Locais a serem instalados será pré-definido pela administração.
2.5 | POSTE TELECONICO RETO 5M C/BASE F ACO GA | POSTE RETO 3M COM BASE E 3 CHUMBADORES EM AÇO CARBONO PINTADO NA COR PRETA. NAS DIMENSÕES 2.1/2" X 125MM COMPOSTO DE HASTE PARA FIXAÇÃO DAS LUMINÁRIAS. DIÂMETRO: 2.1/2"X125MM 300MM DE COMPRIMENTO DEVERÁ CONTER FIAÇÃO ELÉTRICA COMPATÍVEL COM AS LUMINÁRIAS COM FORNECIMENTO E INSTALAÇÃO. Locais a serem instalados será pré-definido pela administração.
2.6 | LUMINÁRIA DE LED PARA ILUMINAÇÃO PÚBLICA, DE 33 W ATÉ 50 W - FORNECIMENTO E INSTALAÇÃO. AF_08/2020 | Fornecimento e instalação de luminárias de led para iluminação pública. Locais a serem instalados será pré-definido pela administração.
2.7 | CAIXA DE PASSAGEM EM ALUMINIO 150X150X100MM PARA INSTALACAO EM PISO, C/TAMPA REVERSIVEL LISA/ANTIADERENTE E PARAFUSOS EMACO ZINCADO OU ACO INOX-FORNECIMENTO E ASSENTAMENTO | Fornecimento e instalação de caixa de passagem de piso para elétrica.
2.8 | LUMINÁRIA TIPO DROPS COM BASE SUPORTE GALVANIZADA E GLOBO LEITOSO, PARA UMA (1) LÂMPADA BASE E-27, FORNECIMENTO E INSTALAÇÃO, EXCLUSIVE BASE E LÂMPADA | Fornecimento e instalação de embutido de solo grande para 3 LED'S DICRÓICA/GU10 sem grade. Serão instalados 8 unidades em cada canteiro.
2.9 | LÂMPADA LED, BASE E27, POTÊNCIA 20W, BULBO A70, TEMPERATURA DA COR 6500K, TENSÃO 110-127V, FORNECIMENTO E INSTALAÇÃO, EXCLUSIVE LUMINÁRIA | Fornecimento e instalação de fita de LED, inclusive fonte. Serão instalados 14,40 m em cada canteiro.
ENG. CIVIL: JOSÉ AIRTON JUNHO DOS REIS |  | LUÍS FERNANDO ROSA DE CASTRO
CREA: 56.250/D |  | PREFEITO MUNICIPAL
DATA: 06/03/2023