## Plan1
PREFEITURA MUNICIPAL DE CONCEIÇÃO DOS OUROS Praça José Maria de Souza, 01 - Centro, CEP 37.548-000
MEMORIAL DESCRITIVO
MUNICÍPIO: CONCEIÇÃO DOS OUROS/MG
OBRA: REFORMA E AMPLIAÇÃO DA ESCOLA MUNICIPAL PROFª MARIA JOSÉ ROSA
END.: BAIRRO CACHOEIRINHA (BNH)
PRAZO DE EXECUÇÃO: 90 DIAS
DATA: 22/08/2023
ITEM | FONTE | CODIGO | DESCRIÇÃO | DETALHAMENTO
1.0 |  |  | SERVIÇOS PRELIMINARES
1.1 | SETOP | ED-28427 | FORNECIMENTO E COLOCAÇÃO DE PLACA DE OBRA EM CHAPA GALVANIZADA #26, ESP. 0,45MM, DIMENSÃO (3X1,5)M, PLOTADA COM ADESIVO VINÍLICO, AFIXADA COM REBITES 4,8X40MM, EM ESTRUTURA METÁLICA DE METALON 20X20MM, ESP. 1,25MM, INCLUSIVE SUPORTE EM EUCALIPTO AUTOCLAVADO PINTADO COM TINTA PVA DUAS (2) DEMÃOS | Instalação da Placa de Obra em local com boa visibilidade - Medida 3,00 x 1,50 m
2.0 |  |  | MURO
2.1 | SINAPI | 96536 | FABRICAÇÃO, MONTAGEM E DESMONTAGEM DE FÔRMA PARA VIGA BALDRAME, EM MADEIRA SERRADA, E=25 MM, 4 UTILIZAÇÕES. AF_06/2017 | Execução de fôrma e desforma de madeira para os pilares do muro.
2.2 | SINAPI | 92762 | ARMAÇÃO DE PILAR OU VIGA DE UMA ESTRUTURA CONVENCIONAL DE CONCRETO ARMADO EM UTILIZANDO AÇO CA-50 DE 10,0 MM - MONTAGEM. AF_06/2022 | Ferragens para execução dos pilares do muro
2.3 | SINAPI | 94967 | CONCRETO FCK = 40MPA, TRAÇO 1:1,6:1,9 (EM MASSA SECA DE CIMENTO/ AREIA MÉDIA/ BRITA 1)- PREPARO MECÂNICO COM BETONEIRA 400 L. AF_05/2021 | Concreto para execução dos pilares do muro
2.4 | SINAPI | 103318 | ALVENARIA DE VEDAÇÃO DE BLOCOS VAZADOS DE CONCRETO DE 14X19X39 CM (ESPESSURA 14 CM) E ARGAMASSA DE ASSENTAMENTO COM PREPARO EM BETONEIRA. AF_12/2021 | Blocos vazados de concreto para execução do muro de alvenaria com 2 m de altura.
2.5 | SINAPI | 93205 | CINTA DE AMARRAÇÃO DE ALVENARIA MOLDADA IN LOCO COM UTILIZAÇÃO DE BLOCOS CANALETA. AF_03/2016 | Execução de cinta de amarração de alvenaria com utilização de blocos canaleta.
2.6 | SETOP | ED-50727 | CHAPISCO COM ARGAMASSA, TRAÇO 1:3 (CIMENTO E AREIA), ESP. 5MM, APLICADO EM ALVENARIA/ESTRUTURA DE CONCRETO COM COLHER, INCLUSIVE ARGAMASSA COM PREPARO MECANIZADO | Chapisco do muro de alvenaria
2.7 | SINAPI | 87529 | MASSA ÚNICA, PARA RECEBIMENTO DE PINTURA, EM ARGAMASSA TRAÇO 1:2:8, PREPARO MECÂNICO COM BETONEIRA 400L, APLICADA MANUALMENTE EM FACES INTERNAS DE PAREDES, ESPESSURA DE 20MM, COM EXECUÇÃO DE TALISCAS. AF_06/2014 | Reboco do muro de alvenaria
2.8 | SINAPI | 88485 | FUNDO SELADOR ACRÍLICO, APLICAÇÃO MANUAL EM PAREDE, UMA DEMÃO. AF_04/2023 | Aplicação de fundo selador acrílico no muro, minímo uma demão de tinta
2.9 | SINAPI | 88489 | PINTURA LÁTEX ACRÍLICA PREMIUM, APLICAÇÃO MANUAL EM PAREDES, DUAS DEMÃOS. AF_04/2023 | Aplicação de pintura látex acrílica premium no muro, minímo duas demãos de tinta
3.0 |  |  | ÁGUA PLUVIAL
3.1 | SINAPI | 93358 | ESCAVAÇÃO MANUAL DE VALA COM PROFUNDIDADE MENOR OU IGUAL A 1,30 M. AF_02/2021 | Escavação manual de vala para instalação dos tubos pvc para águas pluviais
3.2 | SETOP | RO-41599 | Demolição de concreto simples | Demolição de concreto existente para instalação dos tubos pvc para águas pluviais
3.3 | SINAPI | 89580 | TUBO PVC, SÉRIE R, ÁGUA PLUVIAL, DN 150 MM, FORNECIDO E INSTALADO EM CONDUTORES VERTICAIS DE ÁGUAS PLUVIAIS. AF_06/2022 | Fornecimento e instalação de tubos pvc diâmetro de 150 mm para águas pluviais
3.4 | SETOP | ED-49166 | CAIXA DE PASSAGEM PARA PISO, METÁLICA, TAMPA ANTIDERRAPANTE, 300 X 300 X 120 CM | Fornecimento e instalação de caixas de passagem para piso com tampa para águas pluviais.
4.0 |  |  | PISO
4.1 | SETOP | ED-9320 | PISO EM CONCRETO, USINADO CONVENCIONAL, FCK 30MPA, COM TELA SOLDADA NERVURADA TIPO Q-138, ACABAMENTO POLÍDO EM NÍVEL ZERO, ESP. 10CM, INCLUSIVE FORNECIMENTO, LANÇAMENTO, ADENSAMENTO, INCLUSIVE JUNTA DE DILATAÇÃO CORTADA | Execução do piso em concreto armado, FCK 30MPA, espessura de 10 cm, acabamento polido em nível zero, inclusive fornecimento, lançamento, adensamento, lona plástica e junta de dilatação cortada para o piso do pátio da escola.
5.0 |  |  | COBERTURA
5.1 | SINAPI | 93358 | ESCAVAÇÃO MANUAL DE VALA COM PROFUNDIDADE MENOR OU IGUAL A 1,30 M. AF_02/2021 | Escavação manual de vala para execução dos blocos
5.2 | SINAPI | 96536 | FABRICAÇÃO, MONTAGEM E DESMONTAGEM DE FÔRMA PARA VIGA BALDRAME, EM MADEIRA SERRADA, E=25 MM, 4 UTILIZAÇÕES. AF_06/2017 | Execução de fôrma e desforma de madeira para os blocos
5.3 | SINAPI | 92762 | ARMAÇÃO DE PILAR OU VIGA DE UMA ESTRUTURA CONVENCIONAL DE CONCRETO ARMADO EM UTILIZANDO AÇO CA-50 DE 10,0 MM - MONTAGEM. AF_06/2022 | Ferragens para execução dos blocos
5.4 | SINAPI | 94967 | CONCRETO FCK = 40MPA, TRAÇO 1:1,6:1,9 (EM MASSA SECA DE CIMENTO/ AREIA MÉDIA/ BRITA 1)- PREPARO MECÂNICO COM BETONEIRA 400 L. AF_05/2021 | Concreto para execução dos blocos
5.5 | SETOP | ED-20572 | FORNECIMENTO DE ESTRUTURA METÁLICA E ENGRADAMENTO METÁLICO PARA TELHADO EM ARCO DE QUADRA POLIESPORTIVA EM AÇO PATINÁVEL, COBERTURA EM ARCO PADRÃO DA QUADRA ESCOLAR, EXCLUSIVE TELHA, INCLUSIVE PILAR METÁLICO, FABRICAÇÃO, TRANSPORTE E MONTAGEM | Execução de estrutura metálica e engradamento metálico para cobertura do galpão.
5.6 | SINAPI | 94213 | TELHAMENTO COM TELHA DE AÇO/ALUMÍNIO E = 0,5 MM, COM ATÉ 2 ÁGUAS, INCLUSO IÇAMENTO. AF_07/2019 | Telhamento com telha de aço/alumínio esp. 0,5mm, para cobertura do galpão.
5.7 | SINAPI | 94213 | TELHAMENTO COM TELHA DE AÇO/ALUMÍNIO E = 0,5 MM, COM ATÉ 2 ÁGUAS, INCLUSO IÇAMENTO. AF_07/2019 (FACHADEIRO) | Telhamento com telha de aço/alumínio esp. 0,5mm, para fachadeiro do galpão.
5.8 | SINAPI | 94228 | CALHA EM CHAPA DE AÇO GALVANIZADO NÚMERO 24, DESENVOLVIMENTO DE 50 CM, INCLUSO TRANSPORTE VERTICAL. AF_07/2019 | Fornecimento e instalação de calha em chapa de aço galvanizado
5.9 | SINAPI | 89578 | TUBO PVC, SÉRIE R, ÁGUA PLUVIAL, DN 100 MM, FORNECIDO E INSTALADO EM CONDUTORES VERTICAIS DE ÁGUAS PLUVIAIS. AF_06/2022 | Fornecimento e instalação dos tubos pvc para condutores de águas pluviais
6.0 |  |  | GRADIL
6.1 | COT. |  | GRADIL LAGRADI 3D STANDARD MALHA 5 x 20 cm Ø 4,30 mm (L=2,50 H=1,53) COR A DEFINIR | Fornecimento e instalação de gradil metálico para fechamento da escola.
7.0 |  |  | LIMPEZA
7.1 | SETOP | ED-50266 | LIMPEZA FINAL PARA ENTREGA DA OBRA | Limpeza geral para entrega da obra.
JOSÉ AIRTON JUNHO DOS REIS |  |  |  | LUÍS FERNANDO ROSA DE CASTRO
ENGENHEIRO CIVIL |  |  |  | PREFEITO MUNICIPAL
CREA: 56.250/D