## Plan1
PREFEITURA MUNICIPAL DE CONCEIÇÃO DOS OUROS Praça José Maria de Souza, 01 - Centro, CEP 37.548-000
PLANILHA ORÇAMENTÁRIA
MUNICÍPIO: CONCEIÇÃO DOS OUROS/MG
OBRA: REFORMA E AMPLIAÇÃO DA ESCOLA MUNICIPAL PROFª MARIA JOSÉ ROSA
END.: BAIRRO CACHOEIRINHA (BNH)
PRAZO DE EXECUÇÃO: 90 DIAS
DATA: 22/08/2023
DATA BASE SINAPI: 07/2023 (DESONERADO) E SETOP: 04/2023 (DESONERADO) | [6 empty] | BDI: | 28%
ITEM | FONTE | CODIGO | DESCRIÇÃO | UNID | QUANT | CUSTO UNITÁRIO (R$) | UNITÁRIO COM BDI (R$) | VALOR TOTAL COM BDI (R$)
1.0 |  |  | SERVIÇOS PRELIMINARES |  |  |  |  | 1830
1.1 | SETOP | ED-28427 | FORNECIMENTO E COLOCAÇÃO DE PLACA DE OBRA EM CHAPA GALVANIZADA #26, ESP. 0,45MM, DIMENSÃO (3X1,5)M, PLOTADA COM ADESIVO VINÍLICO, AFIXADA COM REBITES 4,8X40MM, EM ESTRUTURA METÁLICA DE METALON 20X20MM, ESP. 1,25MM, INCLUSIVE SUPORTE EM EUCALIPTO AUTOCLAVADO PINTADO COM TINTA PVA DUAS (2) DEMÃOS | UNID | 1 | 1429.69 | 1830 | 1830
2.0 |  |  | MURO |  |  |  |  | 32793.222 | 42,7 M DE MURO
2.1 | SINAPI | 96536 | FABRICAÇÃO, MONTAGEM E DESMONTAGEM DE FÔRMA PARA VIGA BALDRAME, EM MADEIRA SERRADA, E=25 MM, 4 UTILIZAÇÕES. AF_06/2017 | M2 | 22 | 91.46 | 117.07 | 2575.54 | 22
2.2 | SINAPI | 92762 | ARMAÇÃO DE PILAR OU VIGA DE UMA ESTRUTURA CONVENCIONAL DE CONCRETO ARMADO EM UTILIZANDO AÇO CA-50 DE 10,0 MM - MONTAGEM. AF_06/2022 | KG | 165 | 10.68 | 13.67 | 2255.55 | 165
2.3 | SINAPI | 94967 | CONCRETO FCK = 40MPA, TRAÇO 1:1,6:1,9 (EM MASSA SECA DE CIMENTO/ AREIA MÉDIA/ BRITA 1)- PREPARO MECÂNICO COM BETONEIRA 400 L. AF_05/2021 | M3 | 1.65 | 586 | 750.08 | 1237.632 | 1.65
2.4 | SINAPI | 103318 | ALVENARIA DE VEDAÇÃO DE BLOCOS VAZADOS DE CONCRETO DE 14X19X39 CM (ESPESSURA 14 CM) E ARGAMASSA DE ASSENTAMENTO COM PREPARO EM BETONEIRA. AF_12/2021 | M2 | 86 | 88 | 112.64 | 9687.04 | 86
2.5 | SINAPI | 93205 | CINTA DE AMARRAÇÃO DE ALVENARIA MOLDADA IN LOCO COM UTILIZAÇÃO DE BLOCOS CANALETA. AF_03/2016 | M | 86 | 36.62 | 46.87 | 4030.82 | 86
2.6 | SETOP | ED-50727 | CHAPISCO COM ARGAMASSA, TRAÇO 1:3 (CIMENTO E AREIA), ESP. 5MM, APLICADO EM ALVENARIA/ESTRUTURA DE CONCRETO COM COLHER, INCLUSIVE ARGAMASSA COM PREPARO MECANIZADO | M2 | 172 | 8.55 | 10.94 | 1881.68 | 172
2.7 | SINAPI | 87529 | MASSA ÚNICA, PARA RECEBIMENTO DE PINTURA, EM ARGAMASSA TRAÇO 1:2:8, PREPARO MECÂNICO COM BETONEIRA 400L, APLICADA MANUALMENTE EM FACES INTERNAS DE PAREDES, ESPESSURA DE 20MM, COM EXECUÇÃO DE TALISCAS. AF_06/2014 | M2 | 172 | 35.69 | 45.68 | 7856.96 | 172
2.8 | SINAPI | 88485 | FUNDO SELADOR ACRÍLICO, APLICAÇÃO MANUAL EM PAREDE, UMA DEMÃO. AF_04/2023 | M2 | 172 | 3.89 | 4.98 | 856.56 | 172
2.9 | SINAPI | 88489 | PINTURA LÁTEX ACRÍLICA PREMIUM, APLICAÇÃO MANUAL EM PAREDES, DUAS DEMÃOS. AF_04/2023 | M2 | 172 | 10.95 | 14.02 | 2411.44 | 172
3.0 |  |  | ÁGUA PLUVIAL |  |  |  |  | 9443.1512
3.1 | SINAPI | 93358 | ESCAVAÇÃO MANUAL DE VALA COM PROFUNDIDADE MENOR OU IGUAL A 1,30 M. AF_02/2021 | M3 | 6.72 | 70.29 | 89.97 | 604.5984
3.2 | SETOP | RO-41599 | Demolição de concreto simples | M3 | 1.68 | 139.34 | 178.36 | 299.6448
3.3 | SINAPI | 89580 | TUBO PVC, SÉRIE R, ÁGUA PLUVIAL, DN 150 MM, FORNECIDO E INSTALADO EM CONDUTORES VERTICAIS DE ÁGUAS PLUVIAIS. AF_06/2022 | M | 67.2 | 70.81 | 90.64 | 6091.008
3.4 | SETOP | ED-49166 | CAIXA DE PASSAGEM PARA PISO, METÁLICA, TAMPA ANTIDERRAPANTE, 300 X 300 X 120 CM | un | 10 | 191.24 | 244.79 | 2447.9
4.0 |  |  | PISO |  |  |  |  | 80375.5376
4.1 | SETOP | ED-9320 | PISO EM CONCRETO, USINADO CONVENCIONAL, FCK 30MPA, COM TELA SOLDADA NERVURADA TIPO Q-138, ACABAMENTO POLÍDO EM NÍVEL ZERO, ESP. 10CM, INCLUSIVE FORNECIMENTO, LANÇAMENTO, ADENSAMENTO, INCLUSIVE JUNTA DE DILATAÇÃO CORTADA | M2 | 474.64 | 132.3 | 169.34 | 80375.5376
5.0 |  |  | COBERTURA |  |  |  |  | 62823.7547
5.1 | SINAPI | 93358 | ESCAVAÇÃO MANUAL DE VALA COM PROFUNDIDADE MENOR OU IGUAL A 1,30 M. AF_02/2021 | M3 | 3.07 | 70.29 | 89.97 | 276.2079 | 3.072
5.2 | SINAPI | 96536 | FABRICAÇÃO, MONTAGEM E DESMONTAGEM DE FÔRMA PARA VIGA BALDRAME, EM MADEIRA SERRADA, E=25 MM, 4 UTILIZAÇÕES. AF_06/2017 | M2 | 15.36 | 91.46 | 117.07 | 1798.1952 | 15.36
5.3 | SINAPI | 92762 | ARMAÇÃO DE PILAR OU VIGA DE UMA ESTRUTURA CONVENCIONAL DE CONCRETO ARMADO EM UTILIZANDO AÇO CA-50 DE 10,0 MM - MONTAGEM. AF_06/2022 | KG | 307 | 10.68 | 13.67 | 4196.69 | 307
5.4 | SINAPI | 94967 | CONCRETO FCK = 40MPA, TRAÇO 1:1,6:1,9 (EM MASSA SECA DE CIMENTO/ AREIA MÉDIA/ BRITA 1)- PREPARO MECÂNICO COM BETONEIRA 400 L. AF_05/2021 | M3 | 3.07 | 586 | 750.08 | 2302.7456 | 3.072
5.5 | SETOP | ED-20572 | FORNECIMENTO DE ESTRUTURA METÁLICA E ENGRADAMENTO METÁLICO PARA TELHADO EM ARCO DE QUADRA POLIESPORTIVA EM AÇO PATINÁVEL, COBERTURA EM ARCO PADRÃO DA QUADRA ESCOLAR, EXCLUSIVE TELHA, INCLUSIVE PILAR METÁLICO, FABRICAÇÃO, TRANSPORTE E MONTAGEM | M2 | 110.4 | 261.89 | 335.22 | 37008.288
5.6 | SINAPI | 94213 | TELHAMENTO COM TELHA DE AÇO/ALUMÍNIO E = 0,5 MM, COM ATÉ 2 ÁGUAS, INCLUSO IÇAMENTO. AF_07/2019 | M2 | 110.4 | 65.13 | 83.37 | 9204.048 | 110.4
5.7 | SINAPI | 94213 | TELHAMENTO COM TELHA DE AÇO/ALUMÍNIO E = 0,5 MM, COM ATÉ 2 ÁGUAS, INCLUSO IÇAMENTO. AF_07/2019 (FACHADEIRO) | M2 | 42 | 65.13 | 83.37 | 3501.54 | 42
5.8 | SINAPI | 94228 | CALHA EM CHAPA DE AÇO GALVANIZADO NÚMERO 24, DESENVOLVIMENTO DE 50 CM, INCLUSO TRANSPORTE VERTICAL. AF_07/2019 | M | 28 | 97.32 | 124.57 | 3487.96 | 27.6
5.9 | SINAPI | 89578 | TUBO PVC, SÉRIE R, ÁGUA PLUVIAL, DN 100 MM, FORNECIDO E INSTALADO EM CONDUTORES VERTICAIS DE ÁGUAS PLUVIAIS. AF_06/2022 | M | 24 | 34.12 | 43.67 | 1048.08 | 24
6.0 |  |  | GRADIL |  |  |  |  | 34664.4144
6.1 | COT. |  | GRADIL LAGRADI 3D STANDARD MALHA 5 x 20 cm Ø 4,30 mm (L=2,50 H=1,53) COR A DEFINIR | M2 | 73.44 | 368.76 | 472.01 | 34664.4144 | 73.44
7.0 |  |  | LIMPEZA |  |  |  |  | 914.112
7.1 | SETOP | ED-50266 | LIMPEZA FINAL PARA ENTREGA DA OBRA | M2 | 110.4 | 6.47 | 8.28 | 914.112
TOTAL DA OBRA | [7 empty] | 222844.1819
JOSÉ AIRTON JUNHO DOS REIS |  |  |  | LUÍS FERNANDO ROSA DE CASTRO
ENGENHEIRO CIVIL |  |  |  | PREFEITO MUNICIPAL
CREA: 56.250/D